## parameters
ST_max at Q=0 | 100 | mm
1 / Rainfall frequency | 10 | days
Mean annual rainfall | 1000 | mm
Recession timescale | 4 | days
Storm event size | 27.3973 | mm/event
Initial Q | 2.7397 | mm/day
Intial Delta S | 10.9589 | mm

## timeseries
timestep | datetime | RAND1 | RAND2 | J | Delta S | Q | C_J | ST_min | ST_max
0 | 2000-01-01 | 0.47047 | 0.62868 | 0 | 8.5348 | 2.1337 | 0 | 0 | 108.5348
1 | 2000-01-02 | 0.90154 | 0.36846 | 0 | 6.6469 | 1.6617 | 0 | 0 | 106.6469
2 | 2000-01-03 | 0.74815 | 0.54398 | 0 | 5.1766 | 1.2942 | 0 | 0 | 105.1766
3 | 2000-01-04 | 0.44691 | 0.94187 | 0 | 4.0316 | 1.0079 | 0 | 0 | 104.0316
4 | 2000-01-05 | 0.15562 | 0.49122 | 0 | 3.1398 | 0.78494 | 0 | 0 | 103.1398
5 | 2000-01-06 | 0.33196 | 0.11374 | 0 | 2.4453 | 0.61132 | 0 | 0 | 102.4453
6 | 2000-01-07 | 0.75531 | 0.26743 | 0 | 1.9044 | 0.47609 | 0 | 0 | 101.9044
7 | 2000-01-08 | 0.38058 | 0.67126 | 0 | 1.4831 | 0.37078 | 0 | 0 | 101.4831
8 | 2000-01-09 | 0.63381 | 0.89059 | 0 | 1.1551 | 0.28876 | 0 | 0 | 101.1551
9 | 2000-01-10 | 0.24406 | 0.72464 | 0 | 0.89956 | 0.22489 | 0 | 0 | 100.8996
10 | 2000-01-11 | 0.94218 | 0.76422 | 0 | 0.70058 | 0.17514 | 0 | 0 | 100.7006
11 | 2000-01-12 | 0.71572 | 0.6783 | 0 | 0.54561 | 0.1364 | 0 | 0 | 100.5456
12 | 2000-01-13 | 0.50128 | 0.31807 | 0 | 0.42492 | 0.10623 | 0 | 0 | 100.4249
13 | 2000-01-14 | 0.4355 | 0.5463 | 0 | 0.33093 | 0.082733 | 0 | 0 | 100.3309
14 | 2000-01-15 | 0.37562 | 0.0024907 | 0 | 0.25773 | 0.064432 | 0 | 0 | 100.2577
15 | 2000-01-16 | 0.50908 | 0.028784 | 0 | 0.20072 | 0.05018 | 0 | 0 | 100.2007
16 | 2000-01-17 | 0.28974 | 0.53629 | 0 | 0.15632 | 0.03908 | 0 | 0 | 100.1563
17 | 2000-01-18 | 0.38556 | 0.62333 | 0 | 0.12174 | 0.030436 | 0 | 0 | 100.1217
18 | 2000-01-19 | 0.35442 | 0.97109 | 0 | 0.094813 | 0.023703 | 0 | 0 | 100.0948
19 | 2000-01-20 | 0.077468 | 0.73814 | 8.3184 | 7.434 | 1.8585 | 0.43831 | 0 | 107.434
20 | 2000-01-21 | 0.44644 | 0.074625 | 0 | 5.7896 | 1.4474 | 0 | 0 | 105.7896
21 | 2000-01-22 | 0.81478 | 0.57388 | 0 | 4.5089 | 1.1272 | 0 | 0 | 104.5089
22 | 2000-01-23 | 0.74716 | 0.11468 | 0 | 3.5116 | 0.87789 | 0 | 0 | 103.5116
23 | 2000-01-24 | 0.72356 | 0.27809 | 0 | 2.7348 | 0.6837 | 0 | 0 | 102.7348
24 | 2000-01-25 | 0.053067 | 0.31583 | 31.5771 | 30.0692 | 7.5173 | -0.032923 | 0 | 130.0692
25 | 2000-01-26 | 0.89638 | 0.85488 | 0 | 23.4179 | 5.8545 | 0 | 0 | 123.4179
26 | 2000-01-27 | 0.54793 | 0.50786 | 0 | 18.2379 | 4.5595 | 0 | 0 | 118.2379
27 | 2000-01-28 | 0.62995 | 0.51998 | 0 | 14.2037 | 3.5509 | 0 | 0 | 114.2037
28 | 2000-01-29 | 0.924 | 0.42209 | 0 | 11.0618 | 2.7655 | 0 | 0 | 111.0618
29 | 2000-01-30 | 0.1142 | 0.0093719 | 0 | 8.615 | 2.1537 | 0 | 0 | 108.615
30 | 2000-01-31 | 0.014448 | 0.0035389 | 154.6284 | 143.5241 | 35.881 | -1.5565 | 0 | 243.5241
31 | 2000-02-01 | 0.30668 | 0.10462 | 0 | 111.7766 | 27.9442 | 0 | 0 | 211.7766
32 | 2000-02-02 | 0.50651 | 0.34743 | 0 | 87.0517 | 21.7629 | 0 | 0 | 187.0517
33 | 2000-02-03 | 0.36702 | 0.45812 | 0 | 67.796 | 16.949 | 0 | 0 | 167.796
34 | 2000-02-04 | 0.2693 | 0.99205 | 0 | 52.7996 | 13.1999 | 0 | 0 | 152.7996
35 | 2000-02-05 | 0.095524 | 0.30007 | 32.9795 | 70.3005 | 17.5751 | 0.46414 | 0 | 170.3005
36 | 2000-02-06 | 0.29361 | 0.77526 | 0 | 54.7501 | 13.6875 | 0 | 0 | 154.7501
37 | 2000-02-07 | 0.57372 | 0.47945 | 0 | 42.6394 | 10.6599 | 0 | 0 | 142.6394
38 | 2000-02-08 | 0.12261 | 0.3897 | 0 | 33.2076 | 8.3019 | 0 | 0 | 133.2076
39 | 2000-02-09 | 0.078229 | 0.26606 | 36.2745 | 57.9577 | 14.4894 | 1.0976 | 0 | 157.9577
40 | 2000-02-10 | 0.85477 | 0.96327 | 0 | 45.1375 | 11.2844 | 0 | 0 | 145.1375
41 | 2000-02-11 | 0.21025 | 0.17017 | 0 | 35.1531 | 8.7883 | 0 | 0 | 135.1531
42 | 2000-02-12 | 0.67807 | 0.66703 | 0 | 27.3773 | 6.8443 | 0 | 0 | 127.3773
43 | 2000-02-13 | 0.63075 | 0.006963 | 0 | 21.3214 | 5.3304 | 0 | 0 | 121.3214
44 | 2000-02-14 | 0.63783 | 0.42387 | 0 | 16.6052 | 4.1513 | 0 | 0 | 116.6052
45 | 2000-02-15 | 0.62543 | 0.56197 | 0 | 12.9321 | 3.233 | 0 | 0 | 112.9321
46 | 2000-02-16 | 0.73222 | 0.38815 | 0 | 10.0715 | 2.5179 | 0 | 0 | 110.0715
47 | 2000-02-17 | 0.96218 | 0.96874 | 0 | 7.8437 | 1.9609 | 0 | 0 | 107.8437
48 | 2000-02-18 | 0.5629 | 0.18598 | 0 | 6.1087 | 1.5272 | 0 | 0 | 106.1087
49 | 2000-02-19 | 0.35077 | 0.38514 | 0 | 4.7575 | 1.1894 | 0 | 0 | 104.7575
50 | 2000-02-20 | 0.78291 | 0.88501 | 0 | 3.7051 | 0.92628 | 0 | 0 | 103.7051
51 | 2000-02-21 | 0.20653 | 0.88187 | 0 | 2.8855 | 0.72139 | 0 | 0 | 102.8855
52 | 2000-02-22 | 0.63209 | 0.41358 | 0 | 2.2473 | 0.56182 | 0 | 0 | 102.2473
53 | 2000-02-23 | 0.0043793 | 0.98967 | 0.28438 | 2.0018 | 0.50045 | -0.49543 | 0 | 102.0018
54 | 2000-02-24 | 0.14971 | 0.88414 | 0 | 1.559 | 0.38975 | 0 | 0 | 101.559
55 | 2000-02-25 | 0.89136 | 0.87494 | 0 | 1.2141 | 0.30354 | 0 | 0 | 101.2141
56 | 2000-02-26 | 0.34163 | 0.75858 | 0 | 0.94558 | 0.23639 | 0 | 0 | 100.9456
57 | 2000-02-27 | 0.74587 | 0.11517 | 0 | 0.73642 | 0.1841 | 0 | 0 | 100.7364
58 | 2000-02-28 | 0.063651 | 0.59848 | 14.0648 | 13.018 | 3.2545 | 0.37595 | 0 | 113.018
59 | 2000-02-29 | 0.1711 | 0.37897 | 0 | 10.1384 | 2.5346 | 0 | 0 | 110.1384
60 | 2000-03-01 | 0.54882 | 0.044527 | 0 | 7.8958 | 1.974 | 0 | 0 | 107.8958
61 | 2000-03-02 | 0.24135 | 0.81978 | 0 | 6.1493 | 1.5373 | 0 | 0 | 106.1493
62 | 2000-03-03 | 0.37095 | 0.45641 | 0 | 4.7891 | 1.1973 | 0 | 0 | 104.7891
63 | 2000-03-04 | 0.40866 | 0.284 | 0 | 3.7297 | 0.93243 | 0 | 0 | 103.7297
64 | 2000-03-05 | 0.76389 | 0.86633 | 0 | 2.9047 | 0.72618 | 0 | 0 | 102.9047
65 | 2000-03-06 | 0.85848 | 0.15988 | 0 | 2.2622 | 0.56555 | 0 | 0 | 102.2622
66 | 2000-03-07 | 0.24029 | 0.40976 | 0 | 1.7618 | 0.44045 | 0 | 0 | 101.7618
67 | 2000-03-08 | 0.69467 | 0.52417 | 0 | 1.3721 | 0.34302 | 0 | 0 | 101.3721
68 | 2000-03-09 | 0.87467 | 0.4506 | 0 | 1.0686 | 0.26715 | 0 | 0 | 101.0686
69 | 2000-03-10 | 0.90428 | 0.96616 | 0 | 0.83221 | 0.20805 | 0 | 0 | 100.8322
70 | 2000-03-11 | 0.90279 | 0.98627 | 0 | 0.64813 | 0.16203 | 0 | 0 | 100.6481
71 | 2000-03-12 | 0.078472 | 0.50578 | 18.6756 | 17.0289 | 4.2572 | 0.042801 | 0 | 117.0289
72 | 2000-03-13 | 0.69803 | 0.83567 | 0 | 13.2621 | 3.3155 | 0 | 0 | 113.2621
73 | 2000-03-14 | 0.31745 | 0.75708 | 0 | 10.3285 | 2.5821 | 0 | 0 | 110.3285
74 | 2000-03-15 | 0.57493 | 0.18349 | 0 | 8.0439 | 2.011 | 0 | 0 | 108.0439
75 | 2000-03-16 | 0.099108 | 0.6089 | 13.5918 | 18.2905 | 4.5726 | -1.2686 | 0 | 118.2905
76 | 2000-03-17 | 0.12693 | 0.84095 | 0 | 14.2447 | 3.5612 | 0 | 0 | 114.2447
77 | 2000-03-18 | 0.75896 | 0.34677 | 0 | 11.0938 | 2.7734 | 0 | 0 | 111.0938
78 | 2000-03-19 | 0.76164 | 0.20581 | 0 | 8.6398 | 2.16 | 0 | 0 | 108.6398
79 | 2000-03-20 | 0.53666 | 0.55367 | 0 | 6.7287 | 1.6822 | 0 | 0 | 106.7287
80 | 2000-03-21 | 0.34343 | 0.88994 | 0 | 5.2403 | 1.3101 | 0 | 0 | 105.2403
81 | 2000-03-22 | 0.23063 | 0.78603 | 0 | 4.0812 | 1.0203 | 0 | 0 | 104.0812
82 | 2000-03-23 | 0.20232 | 0.0091146 | 0 | 3.1784 | 0.7946 | 0 | 0 | 103.1784
83 | 2000-03-24 | 0.28258 | 0.78611 | 0 | 2.4754 | 0.61884 | 0 | 0 | 102.4754
84 | 2000-03-25 | 0.1934 | 0.66524 | 0 | 1.9278 | 0.48195 | 0 | 0 | 101.9278
85 | 2000-03-26 | 0.0058459 | 0.046688 | 83.9526 | 75.7823 | 18.9456 | 0.34153 | 0 | 175.7823
86 | 2000-03-27 | 0.90736 | 0.57001 | 0 | 59.0194 | 14.7548 | 0 | 0 | 159.0194
87 | 2000-03-28 | 0.641 | 0.14765 | 0 | 45.9643 | 11.4911 | 0 | 0 | 145.9643
88 | 2000-03-29 | 0.3473 | 0.56301 | 0 | 35.797 | 8.9493 | 0 | 0 | 135.797
89 | 2000-03-30 | 0.9982 | 0.10745 | 0 | 27.8788 | 6.9697 | 0 | 0 | 127.8788
90 | 2000-03-31 | 0.69391 | 0.11991 | 0 | 21.712 | 5.428 | 0 | 0 | 121.712
91 | 2000-04-01 | 0.034291 | 0.052904 | 80.5279 | 88.1602 | 22.04 | -0.10626 | 0 | 188.1602
92 | 2000-04-02 | 0.19505 | 0.52893 | 0 | 68.6592 | 17.1648 | 0 | 0 | 168.6592
93 | 2000-04-03 | 0.53751 | 0.76148 | 0 | 53.4718 | 13.368 | 0 | 0 | 153.4718
94 | 2000-04-04 | 0.34254 | 0.53114 | 0 | 41.6439 | 10.411 | 0 | 0 | 141.6439
95 | 2000-04-05 | 0.55047 | 0.44587 | 0 | 32.4323 | 8.1081 | 0 | 0 | 132.4323
96 | 2000-04-06 | 0.4191 | 0.83412 | 0 | 25.2583 | 6.3146 | 0 | 0 | 125.2583
97 | 2000-04-07 | 0.29782 | 0.70215 | 0 | 19.6712 | 4.9178 | 0 | 0 | 119.6712
98 | 2000-04-08 | 0.27553 | 0.65742 | 0 | 15.3199 | 3.83 | 0 | 0 | 115.3199
99 | 2000-04-09 | 0.22076 | 0.66517 | 0 | 11.9312 | 2.9828 | 0 | 0 | 111.9312
100 | 2000-04-10 | 0.31675 | 0.73543 | 0 | 9.292 | 2.323 | 0 | 0 | 109.292
101 | 2000-04-11 | 0.58135 | 0.80374 | 0 | 7.2366 | 1.8092 | 0 | 0 | 107.2366
102 | 2000-04-12 | 0.10981 | 0.65792 | 0 | 5.6359 | 1.409 | 0 | 0 | 105.6359
103 | 2000-04-13 | 0.46101 | 0.88884 | 0 | 4.3892 | 1.0973 | 0 | 0 | 104.3892
104 | 2000-04-14 | 0.185 | 0.15509 | 0 | 3.4183 | 0.85459 | 0 | 0 | 103.4183
105 | 2000-04-15 | 0.48106 | 0.4103 | 0 | 2.6622 | 0.66555 | 0 | 0 | 102.6622
106 | 2000-04-16 | 0.47337 | 0.55187 | 0 | 2.0733 | 0.51833 | 0 | 0 | 102.0733
107 | 2000-04-17 | 0.74384 | 0.77082 | 0 | 1.6147 | 0.40368 | 0 | 0 | 101.6147
108 | 2000-04-18 | 0.63206 | 0.22377 | 0 | 1.2575 | 0.31438 | 0 | 0 | 101.2575
109 | 2000-04-19 | 0.4729 | 0.1553 | 0 | 0.97937 | 0.24484 | 0 | 0 | 100.9794
110 | 2000-04-20 | 0.27922 | 0.53024 | 0 | 0.76273 | 0.19068 | 0 | 0 | 100.7627
111 | 2000-04-21 | 0.009285 | 0.15689 | 50.7451 | 45.4931 | 11.3733 | -1.0839 | 0 | 145.4931
112 | 2000-04-22 | 0.68727 | 0.4487 | 0 | 35.4301 | 8.8575 | 0 | 0 | 135.4301
113 | 2000-04-23 | 0.78203 | 0.34465 | 0 | 27.593 | 6.8982 | 0 | 0 | 127.593
114 | 2000-04-24 | 0.10304 | 0.31617 | 0 | 21.4894 | 5.3724 | 0 | 0 | 121.4894
115 | 2000-04-25 | 0.87846 | 0.64068 | 0 | 16.736 | 4.184 | 0 | 0 | 116.736
116 | 2000-04-26 | 0.74569 | 0.011948 | 0 | 13.034 | 3.2585 | 0 | 0 | 113.034
117 | 2000-04-27 | 0.94005 | 0.25645 | 0 | 10.1509 | 2.5377 | 0 | 0 | 110.1509
118 | 2000-04-28 | 0.44401 | 0.035404 | 0 | 7.9055 | 1.9764 | 0 | 0 | 107.9055
119 | 2000-04-29 | 0.34118 | 0.083557 | 0 | 6.1568 | 1.5392 | 0 | 0 | 106.1568
120 | 2000-04-30 | 0.53494 | 0.5212 | 0 | 4.7949 | 1.1987 | 0 | 0 | 104.7949
121 | 2000-05-01 | 0.35252 | 0.2791 | 0 | 3.7343 | 0.93358 | 0 | 0 | 103.7343
122 | 2000-05-02 | 0.21626 | 0.44469 | 0 | 2.9083 | 0.72707 | 0 | 0 | 102.9083
123 | 2000-05-03 | 0.45019 | 0.003931 | 0 | 2.265 | 0.56624 | 0 | 0 | 102.265
124 | 2000-05-04 | 0.26335 | 0.60431 | 0 | 1.764 | 0.44099 | 0 | 0 | 101.764
125 | 2000-05-05 | 0.82584 | 0.98848 | 0 | 1.3738 | 0.34344 | 0 | 0 | 101.3738
126 | 2000-05-06 | 0.88702 | 0.76413 | 0 | 1.0699 | 0.26747 | 0 | 0 | 101.0699
127 | 2000-05-07 | 0.97283 | 0.25604 | 0 | 0.83323 | 0.20831 | 0 | 0 | 100.8332
128 | 2000-05-08 | 0.60913 | 0.8369 | 0 | 0.64892 | 0.16223 | 0 | 0 | 100.6489
129 | 2000-05-09 | 0.96377 | 0.82591 | 0 | 0.50538 | 0.12635 | 0 | 0 | 100.5054
130 | 2000-05-10 | 0.91017 | 0.94215 | 0 | 0.39359 | 0.098398 | 0 | 0 | 100.3936
131 | 2000-05-11 | 0.54502 | 0.82461 | 0 | 0.30653 | 0.076633 | 0 | 0 | 100.3065
132 | 2000-05-12 | 0.46086 | 0.23359 | 0 | 0.23873 | 0.059681 | 0 | 0 | 100.2387
133 | 2000-05-13 | 0.27276 | 0.57837 | 0 | 0.18592 | 0.04648 | 0 | 0 | 100.1859
134 | 2000-05-14 | 0.37318 | 0.12937 | 0 | 0.14479 | 0.036199 | 0 | 0 | 100.1448
135 | 2000-05-15 | 0.69197 | 0.2819 | 0 | 0.11277 | 0.028192 | 0 | 0 | 100.1128
136 | 2000-05-16 | 0.94733 | 0.5328 | 0 | 0.087822 | 0.021956 | 0 | 0 | 100.0878
137 | 2000-05-17 | 0.45472 | 0.73757 | 0 | 0.068396 | 0.017099 | 0 | 0 | 100.0684
138 | 2000-05-18 | 0.80196 | 0.39738 | 0 | 0.053267 | 0.013317 | 0 | 0 | 100.0533
139 | 2000-05-19 | 0.19393 | 0.41855 | 0 | 0.041484 | 0.010371 | 0 | 0 | 100.0415
140 | 2000-05-20 | 0.50928 | 0.0016471 | 0 | 0.032308 | 0.008077 | 0 | 0 | 100.0323
141 | 2000-05-21 | 0.43874 | 0.22706 | 0 | 0.025162 | 0.0062904 | 0 | 0 | 100.0252
142 | 2000-05-22 | 0.87382 | 0.56163 | 0 | 0.019596 | 0.004899 | 0 | 0 | 100.0196
143 | 2000-05-23 | 0.91841 | 0.4204 | 0 | 0.015261 | 0.0038153 | 0 | 0 | 100.0153
144 | 2000-05-24 | 0.90229 | 0.36242 | 0 | 0.011885 | 0.0029714 | 0 | 0 | 100.0119
145 | 2000-05-25 | 0.89993 | 0.24414 | 0 | 0.0092564 | 0.0023141 | 0 | 0 | 100.0093
146 | 2000-05-26 | 0.28256 | 0.3809 | 0 | 0.0072089 | 0.0018022 | 0 | 0 | 100.0072
147 | 2000-05-27 | 0.91595 | 0.18396 | 0 | 0.0056143 | 0.0014036 | 0 | 0 | 100.0056
148 | 2000-05-28 | 0.23111 | 0.37736 | 0 | 0.0043724 | 0.0010931 | 0 | 0 | 100.0044
149 | 2000-05-29 | 0.75385 | 0.24586 | 0 | 0.0034052 | 0.00085131 | 0 | 0 | 100.0034
150 | 2000-05-30 | 0.32411 | 0.57894 | 0 | 0.002652 | 0.000663 | 0 | 0 | 100.0027
151 | 2000-05-31 | 0.23378 | 0.74473 | 0 | 0.0020654 | 0.00051635 | 0 | 0 | 100.0021
152 | 2000-06-01 | 0.58723 | 0.37294 | 0 | 0.0016085 | 0.00040213 | 0 | 0 | 100.0016
153 | 2000-06-02 | 0.96975 | 0.31788 | 0 | 0.0012527 | 0.00031318 | 0 | 0 | 100.0013
154 | 2000-06-03 | 0.50324 | 0.90721 | 0 | 0.00097562 | 0.0002439 | 0 | 0 | 100.001
155 | 2000-06-04 | 0.87327 | 0.79629 | 0 | 0.00075981 | 0.00018995 | 0 | 0 | 100.0008
156 | 2000-06-05 | 0.69069 | 0.13476 | 0 | 0.00059174 | 0.00014794 | 0 | 0 | 100.0006
157 | 2000-06-06 | 0.49432 | 0.36814 | 0 | 0.00046085 | 0.00011521 | 0 | 0 | 100.0005
158 | 2000-06-07 | 0.058294 | 0.10798 | 60.9815 | 53.9566 | 13.4891 | -0.67158 | 0 | 153.9566
159 | 2000-06-08 | 0.19215 | 0.98212 | 0 | 42.0214 | 10.5054 | 0 | 0 | 142.0214
160 | 2000-06-09 | 0.78494 | 0.20639 | 0 | 32.7263 | 8.1816 | 0 | 0 | 132.7263
161 | 2000-06-10 | 0.70353 | 0.7725 | 0 | 25.4873 | 6.3718 | 0 | 0 | 125.4873
162 | 2000-06-11 | 0.741 | 0.62204 | 0 | 19.8495 | 4.9624 | 0 | 0 | 119.8495
163 | 2000-06-12 | 0.43337 | 0.99932 | 0 | 15.4588 | 3.8647 | 0 | 0 | 115.4588
164 | 2000-06-13 | 0.5547 | 0.91145 | 0 | 12.0393 | 3.0098 | 0 | 0 | 112.0393
165 | 2000-06-14 | 0.32599 | 0.59159 | 0 | 9.3762 | 2.3441 | 0 | 0 | 109.3762
166 | 2000-06-15 | 0.44447 | 0.50213 | 0 | 7.3022 | 1.8256 | 0 | 0 | 107.3022
167 | 2000-06-16 | 0.16768 | 0.60552 | 0 | 5.687 | 1.4217 | 0 | 0 | 105.687
168 | 2000-06-17 | 0.55736 | 0.56622 | 0 | 4.429 | 1.1073 | 0 | 0 | 104.429
169 | 2000-06-18 | 0.51032 | 0.15508 | 0 | 3.4493 | 0.86233 | 0 | 0 | 103.4493
170 | 2000-06-19 | 0.11117 | 0.97385 | 0 | 2.6863 | 0.67158 | 0 | 0 | 102.6863
171 | 2000-06-20 | 0.64291 | 0.29045 | 0 | 2.0921 | 0.52303 | 0 | 0 | 102.0921
172 | 2000-06-21 | 0.78273 | 0.70812 | 0 | 1.6293 | 0.40734 | 0 | 0 | 101.6293
173 | 2000-06-22 | 0.53306 | 0.85959 | 0 | 1.2689 | 0.31723 | 0 | 0 | 101.2689
174 | 2000-06-23 | 0.56165 | 0.81035 | 0 | 0.98825 | 0.24706 | 0 | 0 | 100.9882
175 | 2000-06-24 | 0.029785 | 0.96678 | 0.92559 | 1.5886 | 0.39715 | -2.2706 | 0 | 101.5886
176 | 2000-06-25 | 0.89725 | 0.77809 | 0 | 1.2372 | 0.3093 | 0 | 0 | 101.2372
177 | 2000-06-26 | 0.68459 | 0.68297 | 0 | 0.96354 | 0.24088 | 0 | 0 | 100.9635
178 | 2000-06-27 | 0.22655 | 0.50474 | 0 | 0.7504 | 0.1876 | 0 | 0 | 100.7504
179 | 2000-06-28 | 0.67058 | 0.51408 | 0 | 0.58441 | 0.1461 | 0 | 0 | 100.5844
180 | 2000-06-29 | 0.99179 | 0.6629 | 0 | 0.45514 | 0.11379 | 0 | 0 | 100.4551
181 | 2000-06-30 | 0.14566 | 0.0098454 | 0 | 0.35447 | 0.088616 | 0 | 0 | 100.3545
182 | 2000-07-01 | 0.43883 | 0.66189 | 0 | 0.27606 | 0.069015 | 0 | 0 | 100.2761
183 | 2000-07-02 | 0.76741 | 0.19076 | 0 | 0.21499 | 0.053749 | 0 | 0 | 100.215
184 | 2000-07-03 | 0.63727 | 0.95106 | 0 | 0.16744 | 0.041859 | 0 | 0 | 100.1674
185 | 2000-07-04 | 0.013939 | 0.21382 | 42.2642 | 37.5256 | 9.3814 | 1.5646 | 0 | 137.5256
186 | 2000-07-05 | 0.73922 | 0.75973 | 0 | 29.225 | 7.3062 | 0 | 0 | 129.225
187 | 2000-07-06 | 0.2859 | 0.34038 | 0 | 22.7604 | 5.6901 | 0 | 0 | 122.7604
188 | 2000-07-07 | 0.94141 | 0.080785 | 0 | 17.7258 | 4.4315 | 0 | 0 | 117.7258
189 | 2000-07-08 | 0.60286 | 0.3099 | 0 | 13.8049 | 3.4512 | 0 | 0 | 113.8049
190 | 2000-07-09 | 0.94918 | 0.60593 | 0 | 10.7513 | 2.6878 | 0 | 0 | 110.7513
191 | 2000-07-10 | 0.11205 | 0.91981 | 0 | 8.3731 | 2.0933 | 0 | 0 | 108.3731
192 | 2000-07-11 | 0.24616 | 0.31587 | 0 | 6.521 | 1.6302 | 0 | 0 | 106.521
193 | 2000-07-12 | 0.9739 | 0.12274 | 0 | 5.0785 | 1.2696 | 0 | 0 | 105.0785
194 | 2000-07-13 | 0.11116 | 0.87538 | 0 | 3.9552 | 0.98879 | 0 | 0 | 103.9552
195 | 2000-07-14 | 0.94821 | 0.73429 | 0 | 3.0803 | 0.77007 | 0 | 0 | 103.0803
196 | 2000-07-15 | 0.3532 | 0.97447 | 0 | 2.3989 | 0.59973 | 0 | 0 | 102.3989
197 | 2000-07-16 | 0.12507 | 0.87281 | 0 | 1.8683 | 0.46707 | 0 | 0 | 101.8683
198 | 2000-07-17 | 0.00051323 | 0.81615 | 5.5659 | 6.3797 | 1.5949 | -0.26023 | 0 | 106.3797
199 | 2000-07-18 | 0.00048961 | 0.73191 | 8.5505 | 12.534 | 3.1335 | -1.5863 | 0 | 112.534
200 | 2000-07-19 | 0.62336 | 0.97137 | 0 | 9.7615 | 2.4404 | 0 | 0 | 109.7615
201 | 2000-07-20 | 0.81738 | 0.39993 | 0 | 7.6022 | 1.9006 | 0 | 0 | 107.6022
202 | 2000-07-21 | 0.44158 | 0.74158 | 0 | 5.9206 | 1.4802 | 0 | 0 | 105.9206
203 | 2000-07-22 | 0.40911 | 0.24431 | 0 | 4.611 | 1.1527 | 0 | 0 | 104.611
204 | 2000-07-23 | 0.79595 | 0.7521 | 0 | 3.591 | 0.89776 | 0 | 0 | 103.591
205 | 2000-07-24 | 0.95673 | 0.073454 | 0 | 2.7967 | 0.69918 | 0 | 0 | 102.7967
206 | 2000-07-25 | 0.11277 | 0.41771 | 0 | 2.1781 | 0.54452 | 0 | 0 | 102.1781
207 | 2000-07-26 | 0.44293 | 0.77415 | 0 | 1.6963 | 0.42407 | 0 | 0 | 101.6963
208 | 2000-07-27 | 0.75896 | 0.547 | 0 | 1.3211 | 0.33027 | 0 | 0 | 101.3211
209 | 2000-07-28 | 0.6834 | 0.7147 | 0 | 1.0289 | 0.25721 | 0 | 0 | 101.0289
210 | 2000-07-29 | 0.91733 | 0.74149 | 0 | 0.80127 | 0.20032 | 0 | 0 | 100.8013
211 | 2000-07-30 | 0.52744 | 0.94699 | 0 | 0.62403 | 0.15601 | 0 | 0 | 100.624
212 | 2000-07-31 | 0.91235 | 0.44163 | 0 | 0.486 | 0.1215 | 0 | 0 | 100.486
213 | 2000-08-01 | 0.95124 | 0.80384 | 0 | 0.37849 | 0.094623 | 0 | 0 | 100.3785
214 | 2000-08-02 | 0.97491 | 0.69581 | 0 | 0.29477 | 0.073693 | 0 | 0 | 100.2948
215 | 2000-08-03 | 0.11664 | 0.86636 | 0 | 0.22957 | 0.057392 | 0 | 0 | 100.2296
216 | 2000-08-04 | 0.47564 | 0.10964 | 0 | 0.17879 | 0.044697 | 0 | 0 | 100.1788
217 | 2000-08-05 | 0.34501 | 0.10302 | 0 | 0.13924 | 0.03481 | 0 | 0 | 100.1392
218 | 2000-08-06 | 0.6833 | 0.90587 | 0 | 0.10844 | 0.02711 | 0 | 0 | 100.1084
219 | 2000-08-07 | 0.38585 | 0.20987 | 0 | 0.084453 | 0.021113 | 0 | 0 | 100.0845
220 | 2000-08-08 | 0.60479 | 0.96984 | 0 | 0.065772 | 0.016443 | 0 | 0 | 100.0658
221 | 2000-08-09 | 0.30525 | 0.66529 | 0 | 0.051224 | 0.012806 | 0 | 0 | 100.0512
222 | 2000-08-10 | 0.40519 | 0.29119 | 0 | 0.039893 | 0.0099732 | 0 | 0 | 100.0399
223 | 2000-08-11 | 0.37426 | 0.064294 | 0 | 0.031069 | 0.0077672 | 0 | 0 | 100.0311
224 | 2000-08-12 | 0.9637 | 0.2282 | 0 | 0.024196 | 0.0060491 | 0 | 0 | 100.0242
225 | 2000-08-13 | 0.86896 | 0.24802 | 0 | 0.018844 | 0.004711 | 0 | 0 | 100.0188
226 | 2000-08-14 | 0.38368 | 0.87311 | 0 | 0.014676 | 0.0036689 | 0 | 0 | 100.0147
227 | 2000-08-15 | 0.17096 | 0.37256 | 0 | 0.01143 | 0.0028574 | 0 | 0 | 100.0114
228 | 2000-08-16 | 0.052678 | 0.25596 | 37.3347 | 33.0425 | 8.2606 | 0.64726 | 0 | 133.0425
229 | 2000-08-17 | 0.10722 | 0.55528 | 0 | 25.7335 | 6.4334 | 0 | 0 | 125.7335
230 | 2000-08-18 | 0.53456 | 0.30227 | 0 | 20.0413 | 5.0103 | 0 | 0 | 120.0413
231 | 2000-08-19 | 0.14105 | 0.32618 | 0 | 15.6082 | 3.902 | 0 | 0 | 115.6082
232 | 2000-08-20 | 0.37442 | 0.30243 | 0 | 12.1557 | 3.0389 | 0 | 0 | 112.1557
233 | 2000-08-21 | 0.40177 | 0.68573 | 0 | 9.4668 | 2.3667 | 0 | 0 | 109.4668
234 | 2000-08-22 | 0.34281 | 0.7131 | 0 | 7.3728 | 1.8432 | 0 | 0 | 107.3728
235 | 2000-08-23 | 0.048755 | 0.19634 | 44.6004 | 45.2042 | 11.3011 | -0.18496 | 0 | 145.2042
236 | 2000-08-24 | 0.30494 | 0.71885 | 0 | 35.2051 | 8.8013 | 0 | 0 | 135.2051
237 | 2000-08-25 | 0.89178 | 0.37598 | 0 | 27.4177 | 6.8544 | 0 | 0 | 127.4177
238 | 2000-08-26 | 0.78296 | 0.2543 | 0 | 21.353 | 5.3382 | 0 | 0 | 121.353
239 | 2000-08-27 | 0.67916 | 0.53106 | 0 | 16.6297 | 4.1574 | 0 | 0 | 116.6297
240 | 2000-08-28 | 0.13828 | 0.68993 | 0 | 12.9512 | 3.2378 | 0 | 0 | 112.9512
241 | 2000-08-29 | 0.30634 | 0.62003 | 0 | 10.0864 | 2.5216 | 0 | 0 | 110.0864
242 | 2000-08-30 | 0.1538 | 0.96844 | 0 | 7.8553 | 1.9638 | 0 | 0 | 107.8553
243 | 2000-08-31 | 0.66302 | 0.43255 | 0 | 6.1177 | 1.5294 | 0 | 0 | 106.1177
244 | 2000-09-01 | 0.60165 | 0.061628 | 0 | 4.7645 | 1.1911 | 0 | 0 | 104.7645
245 | 2000-09-02 | 0.96516 | 0.89209 | 0 | 3.7106 | 0.92765 | 0 | 0 | 103.7106
246 | 2000-09-03 | 0.82202 | 0.42953 | 0 | 2.8898 | 0.72245 | 0 | 0 | 102.8898
247 | 2000-09-04 | 0.56333 | 0.51931 | 0 | 2.2506 | 0.56265 | 0 | 0 | 102.2506
248 | 2000-09-05 | 0.17128 | 0.77798 | 0 | 1.7528 | 0.43819 | 0 | 0 | 101.7528
249 | 2000-09-06 | 0.49095 | 0.83623 | 0 | 1.365 | 0.34126 | 0 | 0 | 101.365
250 | 2000-09-07 | 0.081338 | 0.38228 | 26.3454 | 24.3734 | 6.0934 | 1.1073 | 0 | 124.3734
251 | 2000-09-08 | 0.54181 | 0.0097828 | 0 | 18.982 | 4.7455 | 0 | 0 | 118.982
252 | 2000-09-09 | 0.78244 | 0.13873 | 0 | 14.7832 | 3.6958 | 0 | 0 | 114.7832
253 | 2000-09-10 | 0.38128 | 0.59997 | 0 | 11.5132 | 2.8783 | 0 | 0 | 111.5132
254 | 2000-09-11 | 0.85215 | 0.40778 | 0 | 8.9665 | 2.2416 | 0 | 0 | 108.9665
255 | 2000-09-12 | 0.59795 | 0.12714 | 0 | 6.9831 | 1.7458 | 0 | 0 | 106.9831
256 | 2000-09-13 | 0.076998 | 0.42828 | 23.2324 | 25.9944 | 6.4986 | -0.46512 | 0 | 125.9944
257 | 2000-09-14 | 0.45791 | 0.24546 | 0 | 20.2445 | 5.0611 | 0 | 0 | 120.2445
258 | 2000-09-15 | 0.32484 | 0.66725 | 0 | 15.7664 | 3.9416 | 0 | 0 | 115.7664
259 | 2000-09-16 | 0.29273 | 0.74542 | 0 | 12.2789 | 3.0697 | 0 | 0 | 112.2789
260 | 2000-09-17 | 0.20238 | 0.82971 | 0 | 9.5628 | 2.3907 | 0 | 0 | 109.5628
261 | 2000-09-18 | 0.43223 | 0.85126 | 0 | 7.4475 | 1.8619 | 0 | 0 | 107.4475
262 | 2000-09-19 | 0.58602 | 0.70693 | 0 | 5.8001 | 1.45 | 0 | 0 | 105.8001
263 | 2000-09-20 | 0.20968 | 0.051931 | 0 | 4.5171 | 1.1293 | 0 | 0 | 104.5171
264 | 2000-09-21 | 0.51458 | 0.42793 | 0 | 3.518 | 0.87949 | 0 | 0 | 103.518
265 | 2000-09-22 | 0.81436 | 0.41315 | 0 | 2.7398 | 0.68495 | 0 | 0 | 102.7398
266 | 2000-09-23 | 0.87146 | 0.87826 | 0 | 2.1338 | 0.53344 | 0 | 0 | 102.1338
267 | 2000-09-24 | 0.8877 | 0.18483 | 0 | 1.6618 | 0.41544 | 0 | 0 | 101.6618
268 | 2000-09-25 | 0.82601 | 0.2664 | 0 | 1.2942 | 0.32355 | 0 | 0 | 101.2942
269 | 2000-09-26 | 0.52168 | 0.092621 | 0 | 1.0079 | 0.25198 | 0 | 0 | 101.0079
270 | 2000-09-27 | 0.16483 | 0.79616 | 0 | 0.78496 | 0.19624 | 0 | 0 | 100.785
271 | 2000-09-28 | 0.98295 | 0.92881 | 0 | 0.61133 | 0.15283 | 0 | 0 | 100.6113
272 | 2000-09-29 | 0.86378 | 0.23152 | 0 | 0.4761 | 0.11903 | 0 | 0 | 100.4761
273 | 2000-09-30 | 0.47175 | 0.18732 | 0 | 0.37079 | 0.092698 | 0 | 0 | 100.3708
274 | 2000-10-01 | 0.37649 | 0.12156 | 0 | 0.28877 | 0.072193 | 0 | 0 | 100.2888
275 | 2000-10-02 | 0.43095 | 0.5378 | 0 | 0.2249 | 0.056224 | 0 | 0 | 100.2249
276 | 2000-10-03 | 0.4339 | 0.85645 | 0 | 0.17515 | 0.043787 | 0 | 0 | 100.1751
277 | 2000-10-04 | 0.042791 | 0.98331 | 0.46106 | 0.54435 | 0.13609 | -1.6132 | 0 | 100.5444
278 | 2000-10-05 | 0.98133 | 0.51819 | 0 | 0.42394 | 0.10599 | 0 | 0 | 100.4239
279 | 2000-10-06 | 0.6768 | 0.57632 | 0 | 0.33017 | 0.082542 | 0 | 0 | 100.3302
280 | 2000-10-07 | 0.34262 | 0.54502 | 0 | 0.25713 | 0.064284 | 0 | 0 | 100.2571
281 | 2000-10-08 | 0.69635 | 0.16311 | 0 | 0.20026 | 0.050064 | 0 | 0 | 100.2003
282 | 2000-10-09 | 0.74584 | 0.21843 | 0 | 0.15596 | 0.03899 | 0 | 0 | 100.156
283 | 2000-10-10 | 0.1889 | 0.37156 | 0 | 0.12146 | 0.030365 | 0 | 0 | 100.1215
284 | 2000-10-11 | 0.47025 | 0.25944 | 0 | 0.094594 | 0.023649 | 0 | 0 | 100.0946
285 | 2000-10-12 | 0.35216 | 0.074189 | 0 | 0.07367 | 0.018418 | 0 | 0 | 100.0737
286 | 2000-10-13 | 0.94797 | 0.12621 | 0 | 0.057374 | 0.014344 | 0 | 0 | 100.0574
287 | 2000-10-14 | 0.044284 | 0.38326 | 26.2754 | 23.2931 | 5.8233 | 0.44828 | 0 | 123.2931
288 | 2000-10-15 | 0.64545 | 0.085529 | 0 | 18.1406 | 4.5352 | 0 | 0 | 118.1406
289 | 2000-10-16 | 0.63163 | 0.32951 | 0 | 14.128 | 3.532 | 0 | 0 | 114.128
290 | 2000-10-17 | 0.23643 | 0.66671 | 0 | 11.0029 | 2.7507 | 0 | 0 | 111.0029
291 | 2000-10-18 | 0.8551 | 0.38098 | 0 | 8.569 | 2.1423 | 0 | 0 | 108.569
292 | 2000-10-19 | 0.5158 | 0.99809 | 0 | 6.6736 | 1.6684 | 0 | 0 | 106.6736
293 | 2000-10-20 | 0.90763 | 0.28788 | 0 | 5.1974 | 1.2993 | 0 | 0 | 105.1974
294 | 2000-10-21 | 0.36706 | 0.21699 | 0 | 4.0477 | 1.0119 | 0 | 0 | 104.0477
295 | 2000-10-22 | 0.38598 | 0.45255 | 0 | 3.1524 | 0.78809 | 0 | 0 | 103.1524
296 | 2000-10-23 | 0.78904 | 0.22269 | 0 | 2.4551 | 0.61377 | 0 | 0 | 102.4551
297 | 2000-10-24 | 0.025738 | 0.14652 | 52.6185 | 48.4687 | 12.1172 | 1.3191 | 0 | 148.4687
298 | 2000-10-25 | 0.59656 | 0.05914 | 0 | 37.7474 | 9.4369 | 0 | 0 | 137.7474
299 | 2000-10-26 | 0.76494 | 0.59802 | 0 | 29.3977 | 7.3494 | 0 | 0 | 129.3977
300 | 2000-10-27 | 0.93906 | 0.91891 | 0 | 22.895 | 5.7237 | 0 | 0 | 122.895
301 | 2000-10-28 | 0.82068 | 0.57446 | 0 | 17.8306 | 4.4577 | 0 | 0 | 117.8306
302 | 2000-10-29 | 0.47063 | 0.7758 | 0 | 13.8865 | 3.4716 | 0 | 0 | 113.8865
303 | 2000-10-30 | 0.36143 | 0.23224 | 0 | 10.8148 | 2.7037 | 0 | 0 | 110.8148
304 | 2000-10-31 | 0.28782 | 0.87482 | 0 | 8.4226 | 2.1056 | 0 | 0 | 108.4226
305 | 2000-11-01 | 0.5636 | 0.45056 | 0 | 6.5595 | 1.6399 | 0 | 0 | 106.5595
306 | 2000-11-02 | 0.73385 | 0.68975 | 0 | 5.1086 | 1.2771 | 0 | 0 | 105.1086
307 | 2000-11-03 | 0.51485 | 0.36233 | 0 | 3.9785 | 0.99464 | 0 | 0 | 103.9785
308 | 2000-11-04 | 0.14939 | 0.70464 | 0 | 3.0985 | 0.77462 | 0 | 0 | 103.0985
309 | 2000-11-05 | 0.50503 | 0.81994 | 0 | 2.4131 | 0.60328 | 0 | 0 | 102.4131
310 | 2000-11-06 | 0.19418 | 0.76539 | 0 | 1.8793 | 0.46983 | 0 | 0 | 101.8793
311 | 2000-11-07 | 0.98251 | 0.54661 | 0 | 1.4636 | 0.36591 | 0 | 0 | 101.4636
312 | 2000-11-08 | 0.87446 | 0.51137 | 0 | 1.1399 | 0.28497 | 0 | 0 | 101.1399
313 | 2000-11-09 | 0.07123 | 0.42295 | 23.5755 | 21.7473 | 5.4368 | -0.26169 | 0 | 121.7473
314 | 2000-11-10 | 0.89293 | 0.98334 | 0 | 16.9368 | 4.2342 | 0 | 0 | 116.9368
315 | 2000-11-11 | 0.14744 | 0.085922 | 0 | 13.1904 | 3.2976 | 0 | 0 | 113.1904
316 | 2000-11-12 | 0.38639 | 0.88117 | 0 | 10.2727 | 2.5682 | 0 | 0 | 110.2727
317 | 2000-11-13 | 0.14706 | 0.277 | 0 | 8.0004 | 2.0001 | 0 | 0 | 108.0004
318 | 2000-11-14 | 0.94073 | 0.018572 | 0 | 6.2307 | 1.5577 | 0 | 0 | 106.2307
319 | 2000-11-15 | 0.65484 | 0.75326 | 0 | 4.8525 | 1.2131 | 0 | 0 | 104.8525
320 | 2000-11-16 | 0.39699 | 0.54184 | 0 | 3.7791 | 0.94478 | 0 | 0 | 103.7791
321 | 2000-11-17 | 0.94019 | 0.036645 | 0 | 2.9432 | 0.73579 | 0 | 0 | 102.9432
322 | 2000-11-18 | 0.60957 | 0.93564 | 0 | 2.2921 | 0.57304 | 0 | 0 | 102.2921
323 | 2000-11-19 | 0.97062 | 0.91002 | 0 | 1.7851 | 0.44628 | 0 | 0 | 101.7851
324 | 2000-11-20 | 0.4436 | 0.62225 | 0 | 1.3903 | 0.34756 | 0 | 0 | 101.3903
325 | 2000-11-21 | 0.39964 | 0.027256 | 0 | 1.0827 | 0.27068 | 0 | 0 | 101.0827
326 | 2000-11-22 | 0.21381 | 0.99536 | 0 | 0.84323 | 0.21081 | 0 | 0 | 100.8432
327 | 2000-11-23 | 0.68348 | 0.27688 | 0 | 0.65671 | 0.16418 | 0 | 0 | 100.6567
328 | 2000-11-24 | 0.031961 | 0.86351 | 4.0207 | 4.0689 | 1.0172 | -0.85471 | 0 | 104.0689
329 | 2000-11-25 | 0.11902 | 0.30378 | 0 | 3.1689 | 0.79222 | 0 | 0 | 103.1689
330 | 2000-11-26 | 0.19386 | 0.2264 | 0 | 2.4679 | 0.61698 | 0 | 0 | 102.4679
331 | 2000-11-27 | 0.77902 | 0.70821 | 0 | 1.922 | 0.48051 | 0 | 0 | 101.922
332 | 2000-11-28 | 0.65119 | 0.40063 | 0 | 1.4969 | 0.37422 | 0 | 0 | 101.4969
333 | 2000-11-29 | 0.98393 | 0.34364 | 0 | 1.1658 | 0.29144 | 0 | 0 | 101.1658
334 | 2000-11-30 | 0.86656 | 0.24262 | 0 | 0.9079 | 0.22698 | 0 | 0 | 100.9079
335 | 2000-12-01 | 0.29869 | 0.71138 | 0 | 0.70708 | 0.17677 | 0 | 0 | 100.7071
336 | 2000-12-02 | 0.14418 | 0.83103 | 0 | 0.55067 | 0.13767 | 0 | 0 | 100.5507
337 | 2000-12-03 | 0.39387 | 0.2866 | 0 | 0.42886 | 0.10722 | 0 | 0 | 100.4289
338 | 2000-12-04 | 0.83025 | 0.23199 | 0 | 0.334 | 0.0835 | 0 | 0 | 100.334
339 | 2000-12-05 | 0.12638 | 0.0041599 | 0 | 0.26012 | 0.06503 | 0 | 0 | 100.2601
340 | 2000-12-06 | 0.34526 | 0.49667 | 0 | 0.20258 | 0.050645 | 0 | 0 | 100.2026
341 | 2000-12-07 | 0.11956 | 0.38963 | 0 | 0.15777 | 0.039442 | 0 | 0 | 100.1578
342 | 2000-12-08 | 0.94436 | 0.23727 | 0 | 0.12287 | 0.030718 | 0 | 0 | 100.1229
343 | 2000-12-09 | 0.081596 | 0.94078 | 1.6724 | 1.5754 | 0.39386 | -0.79593 | 0 | 101.5754
344 | 2000-12-10 | 0.56484 | 0.96359 | 0 | 1.227 | 0.30674 | 0 | 0 | 101.227
345 | 2000-12-11 | 0.41161 | 0.22472 | 0 | 0.95555 | 0.23889 | 0 | 0 | 100.9556
346 | 2000-12-12 | 0.83104 | 0.84881 | 0 | 0.74418 | 0.18605 | 0 | 0 | 100.7442
347 | 2000-12-13 | 0.9281 | 0.7995 | 0 | 0.57957 | 0.14489 | 0 | 0 | 100.5796
348 | 2000-12-14 | 0.26747 | 0.077553 | 0 | 0.45137 | 0.11284 | 0 | 0 | 100.4514
349 | 2000-12-15 | 0.63117 | 0.21858 | 0 | 0.35153 | 0.087882 | 0 | 0 | 100.3515
350 | 2000-12-16 | 0.56395 | 0.048934 | 0 | 0.27377 | 0.068442 | 0 | 0 | 100.2738
351 | 2000-12-17 | 0.42393 | 0.77599 | 0 | 0.21321 | 0.053303 | 0 | 0 | 100.2132
352 | 2000-12-18 | 0.87292 | 0.51605 | 0 | 0.16605 | 0.041512 | 0 | 0 | 100.166
353 | 2000-12-19 | 0.39385 | 0.34503 | 0 | 0.12932 | 0.03233 | 0 | 0 | 100.1293
354 | 2000-12-20 | 0.30512 | 0.69869 | 0 | 0.10071 | 0.025179 | 0 | 0 | 100.1007
355 | 2000-12-21 | 0.39443 | 0.86461 | 0 | 0.078436 | 0.019609 | 0 | 0 | 100.0784
356 | 2000-12-22 | 0.54823 | 0.69237 | 0 | 0.061086 | 0.015272 | 0 | 0 | 100.0611
357 | 2000-12-23 | 0.40558 | 0.15956 | 0 | 0.047574 | 0.011894 | 0 | 0 | 100.0476
358 | 2000-12-24 | 0.11248 | 0.4462 | 0 | 0.037051 | 0.0092627 | 0 | 0 | 100.0371
359 | 2000-12-25 | 0.83639 | 0.24055 | 0 | 0.028855 | 0.0072138 | 0 | 0 | 100.0289
360 | 2000-12-26 | 0.9312 | 0.98248 | 0 | 0.022472 | 0.0056181 | 0 | 0 | 100.0225
361 | 2000-12-27 | 0.12288 | 0.2236 | 0 | 0.017502 | 0.0043754 | 0 | 0 | 100.0175
362 | 2000-12-28 | 0.86047 | 0.99036 | 0 | 0.01363 | 0.0034075 | 0 | 0 | 100.0136
363 | 2000-12-29 | 0.27363 | 0.10409 | 0 | 0.010615 | 0.0026538 | 0 | 0 | 100.0106
364 | 2000-12-30 | 0.2701 | 0.27446 | 0 | 0.0082671 | 0.0020668 | 0 | 0 | 100.0083
365 | 2000-12-31 | 0.87448 | 0.23418 | 0 | 0.0064384 | 0.0016096 | 0 | 0 | 100.0064
366 | 2001-01-01 | 0.27609 | 0.94579 | 0 | 0.0050143 | 0.0012536 | 0 | 0 | 100.005
367 | 2001-01-02 | 0.10167 | 0.71875 | 0 | 0.0039051 | 0.00097628 | 0 | 0 | 100.0039
368 | 2001-01-03 | 0.30564 | 0.60211 | 0 | 0.0030413 | 0.00076033 | 0 | 0 | 100.003
369 | 2001-01-04 | 0.19337 | 0.58879 | 0 | 0.0023686 | 0.00059214 | 0 | 0 | 100.0024
370 | 2001-01-05 | 0.70342 | 0.44694 | 0 | 0.0018446 | 0.00046116 | 0 | 0 | 100.0018
371 | 2001-01-06 | 0.1148 | 0.14698 | 0 | 0.0014366 | 0.00035915 | 0 | 0 | 100.0014
372 | 2001-01-07 | 0.90041 | 0.95 | 0 | 0.0011188 | 0.00027971 | 0 | 0 | 100.0011
373 | 2001-01-08 | 0.22088 | 0.22061 | 0 | 0.00087135 | 0.00021784 | 0 | 0 | 100.0009
374 | 2001-01-09 | 0.98752 | 0.29635 | 0 | 0.00067861 | 0.00016965 | 0 | 0 | 100.0007
375 | 2001-01-10 | 0.2156 | 0.72828 | 0 | 0.0005285 | 0.00013213 | 0 | 0 | 100.0005
376 | 2001-01-11 | 0.28625 | 0.81788 | 0 | 0.0004116 | 0.0001029 | 0 | 0 | 100.0004
377 | 2001-01-12 | 0.19453 | 0.78028 | 0 | 0.00032055 | 8.0138e-05 | 0 | 0 | 100.0003
378 | 2001-01-13 | 0.72529 | 0.15466 | 0 | 0.00024965 | 6.2411e-05 | 0 | 0 | 100.0002
379 | 2001-01-14 | 0.28738 | 0.4658 | 0 | 0.00019442 | 4.8606e-05 | 0 | 0 | 100.0002
380 | 2001-01-15 | 0.39172 | 0.7869 | 0 | 0.00015142 | 3.7854e-05 | 0 | 0 | 100.0002
381 | 2001-01-16 | 0.62637 | 0.0084157 | 0 | 0.00011792 | 2.9481e-05 | 0 | 0 | 100.0001
382 | 2001-01-17 | 0.37119 | 0.67459 | 0 | 9.184e-05 | 2.296e-05 | 0 | 0 | 100.0001
383 | 2001-01-18 | 0.42186 | 0.15619 | 0 | 7.1525e-05 | 1.7881e-05 | 0 | 0 | 100.0001
384 | 2001-01-19 | 0.92465 | 0.58545 | 0 | 5.5704e-05 | 1.3926e-05 | 0 | 0 | 100.0001
385 | 2001-01-20 | 0.83816 | 0.036619 | 0 | 4.3382e-05 | 1.0845e-05 | 0 | 0 | 100
386 | 2001-01-21 | 0.79998 | 0.32718 | 0 | 3.3786e-05 | 8.4465e-06 | 0 | 0 | 100
387 | 2001-01-22 | 0.11386 | 0.97981 | 0 | 2.6312e-05 | 6.5781e-06 | 0 | 0 | 100
388 | 2001-01-23 | 0.30804 | 0.79337 | 0 | 2.0492e-05 | 5.123e-06 | 0 | 0 | 100
389 | 2001-01-24 | 0.42807 | 0.17678 | 0 | 1.5959e-05 | 3.9898e-06 | 0 | 0 | 100
390 | 2001-01-25 | 0.025538 | 0.0076585 | 133.4779 | 118.1009 | 29.5252 | -0.84437 | 0 | 218.1009
391 | 2001-01-26 | 0.41354 | 0.16381 | 0 | 91.977 | 22.9943 | 0 | 0 | 191.977
392 | 2001-01-27 | 0.83593 | 0.51773 | 0 | 71.6318 | 17.9079 | 0 | 0 | 171.6318
393 | 2001-01-28 | 0.33285 | 0.43937 | 0 | 55.7869 | 13.9467 | 0 | 0 | 155.7869
394 | 2001-01-29 | 0.16509 | 0.32822 | 0 | 43.4469 | 10.8617 | 0 | 0 | 143.4469
395 | 2001-01-30 | 0.12895 | 0.59501 | 0 | 33.8365 | 8.4591 | 0 | 0 | 133.8365
396 | 2001-01-31 | 0.45784 | 0.65863 | 0 | 26.3519 | 6.588 | 0 | 0 | 126.3519
397 | 2001-02-01 | 0.72181 | 0.22441 | 0 | 20.5229 | 5.1307 | 0 | 0 | 120.5229
398 | 2001-02-02 | 0.79041 | 0.51857 | 0 | 15.9832 | 3.9958 | 0 | 0 | 115.9832
399 | 2001-02-03 | 0.9596 | 0.33242 | 0 | 12.4477 | 3.1119 | 0 | 0 | 112.4477
400 | 2001-02-04 | 0.082793 | 0.24353 | 38.6991 | 43.9352 | 10.9838 | -1.0526 | 0 | 143.9352
401 | 2001-02-05 | 0.57058 | 0.39516 | 0 | 34.2167 | 8.5542 | 0 | 0 | 134.2167
402 | 2001-02-06 | 0.98094 | 0.52197 | 0 | 26.648 | 6.662 | 0 | 0 | 126.648
403 | 2001-02-07 | 0.88078 | 0.2936 | 0 | 20.7535 | 5.1884 | 0 | 0 | 120.7535
404 | 2001-02-08 | 0.71192 | 0.3928 | 0 | 16.1628 | 4.0407 | 0 | 0 | 116.1628
405 | 2001-02-09 | 0.75356 | 0.5678 | 0 | 12.5876 | 3.1469 | 0 | 0 | 112.5876
406 | 2001-02-10 | 0.82573 | 0.98572 | 0 | 9.8033 | 2.4508 | 0 | 0 | 109.8033
407 | 2001-02-11 | 0.81694 | 0.36473 | 0 | 7.6348 | 1.9087 | 0 | 0 | 107.6348
408 | 2001-02-12 | 0.56752 | 0.86677 | 0 | 5.946 | 1.4865 | 0 | 0 | 105.946
409 | 2001-02-13 | 0.1642 | 0.83428 | 0 | 4.6307 | 1.1577 | 0 | 0 | 104.6307
410 | 2001-02-14 | 0.80151 | 0.59531 | 0 | 3.6064 | 0.9016 | 0 | 0 | 103.6064
411 | 2001-02-15 | 0.14972 | 0.21111 | 0 | 2.8087 | 0.70217 | 0 | 0 | 102.8087
412 | 2001-02-16 | 0.32897 | 0.69388 | 0 | 2.1874 | 0.54685 | 0 | 0 | 102.1874
413 | 2001-02-17 | 0.58579 | 0.97442 | 0 | 1.7036 | 0.42589 | 0 | 0 | 101.7036
414 | 2001-02-18 | 0.67583 | 0.92049 | 0 | 1.3267 | 0.33168 | 0 | 0 | 101.3267
415 | 2001-02-19 | 0.30861 | 0.67317 | 0 | 1.0333 | 0.25831 | 0 | 0 | 101.0333
416 | 2001-02-20 | 0.90239 | 0.90775 | 0 | 0.8047 | 0.20118 | 0 | 0 | 100.8047
417 | 2001-02-21 | 0.59522 | 0.88733 | 0 | 0.6267 | 0.15668 | 0 | 0 | 100.6267
418 | 2001-02-22 | 0.27615 | 0.71981 | 0 | 0.48808 | 0.12202 | 0 | 0 | 100.4881
419 | 2001-02-23 | 0.24123 | 0.84605 | 0 | 0.38011 | 0.095028 | 0 | 0 | 100.3801
420 | 2001-02-24 | 0.85511 | 0.0075187 | 0 | 0.29603 | 0.074008 | 0 | 0 | 100.296
421 | 2001-02-25 | 0.10865 | 0.75025 | 0 | 0.23055 | 0.057638 | 0 | 0 | 100.2306
422 | 2001-02-26 | 0.44703 | 0.1995 | 0 | 0.17955 | 0.044888 | 0 | 0 | 100.1796
423 | 2001-02-27 | 0.5232 | 0.39492 | 0 | 0.13984 | 0.034959 | 0 | 0 | 100.1398
424 | 2001-02-28 | 0.53615 | 0.91621 | 0 | 0.1089 | 0.027226 | 0 | 0 | 100.1089
425 | 2001-03-01 | 0.9336 | 0.21319 | 0 | 0.084815 | 0.021204 | 0 | 0 | 100.0848
426 | 2001-03-02 | 0.89414 | 0.75248 | 0 | 0.066054 | 0.016513 | 0 | 0 | 100.0661
427 | 2001-03-03 | 0.44699 | 0.37941 | 0 | 0.051443 | 0.012861 | 0 | 0 | 100.0514
428 | 2001-03-04 | 0.41594 | 0.41275 | 0 | 0.040064 | 0.010016 | 0 | 0 | 100.0401
429 | 2001-03-05 | 0.96756 | 0.88249 | 0 | 0.031202 | 0.0078004 | 0 | 0 | 100.0312
430 | 2001-03-06 | 0.40298 | 0.14083 | 0 | 0.0243 | 0.006075 | 0 | 0 | 100.0243
431 | 2001-03-07 | 0.18882 | 0.14872 | 0 | 0.018925 | 0.0047312 | 0 | 0 | 100.0189
432 | 2001-03-08 | 0.51205 | 0.59343 | 0 | 0.014739 | 0.0036847 | 0 | 0 | 100.0147
433 | 2001-03-09 | 0.91009 | 0.18631 | 0 | 0.011478 | 0.0028696 | 0 | 0 | 100.0115
434 | 2001-03-10 | 0.20676 | 0.044441 | 0 | 0.0089394 | 0.0022349 | 0 | 0 | 100.0089
435 | 2001-03-11 | 0.41163 | 0.74042 | 0 | 0.006962 | 0.0017405 | 0 | 0 | 100.007
436 | 2001-03-12 | 0.70542 | 0.28879 | 0 | 0.005422 | 0.0013555 | 0 | 0 | 100.0054
437 | 2001-03-13 | 0.42873 | 0.31092 | 0 | 0.0042227 | 0.0010557 | 0 | 0 | 100.0042
438 | 2001-03-14 | 0.39325 | 0.50877 | 0 | 0.0032886 | 0.00082216 | 0 | 0 | 100.0033
439 | 2001-03-15 | 0.80726 | 0.80882 | 0 | 0.0025612 | 0.0006403 | 0 | 0 | 100.0026
440 | 2001-03-16 | 0.52299 | 0.10975 | 0 | 0.0019947 | 0.00049866 | 0 | 0 | 100.002
441 | 2001-03-17 | 0.45986 | 0.21796 | 0 | 0.0015534 | 0.00038836 | 0 | 0 | 100.0016
442 | 2001-03-18 | 0.66288 | 0.90723 | 0 | 0.0012098 | 0.00030245 | 0 | 0 | 100.0012
443 | 2001-03-19 | 0.4418 | 0.78147 | 0 | 0.00094221 | 0.00023555 | 0 | 0 | 100.0009
444 | 2001-03-20 | 0.3297 | 0.36817 | 0 | 0.00073379 | 0.00018345 | 0 | 0 | 100.0007
445 | 2001-03-21 | 0.96941 | 0.52832 | 0 | 0.00057148 | 0.00014287 | 0 | 0 | 100.0006
446 | 2001-03-22 | 0.37453 | 0.91762 | 0 | 0.00044507 | 0.00011127 | 0 | 0 | 100.0004
447 | 2001-03-23 | 0.24953 | 0.97971 | 0 | 0.00034662 | 8.6655e-05 | 0 | 0 | 100.0003
448 | 2001-03-24 | 0.34718 | 0.94072 | 0 | 0.00026995 | 6.7487e-05 | 0 | 0 | 100.0003
449 | 2001-03-25 | 0.45677 | 0.93258 | 0 | 0.00021023 | 5.2559e-05 | 0 | 0 | 100.0002
450 | 2001-03-26 | 0.85096 | 0.74696 | 0 | 0.00016373 | 4.0933e-05 | 0 | 0 | 100.0002
451 | 2001-03-27 | 0.49179 | 0.70556 | 0 | 0.00012751 | 3.1878e-05 | 0 | 0 | 100.0001
452 | 2001-03-28 | 0.027024 | 0.087902 | 66.6174 | 58.943 | 14.7357 | 0.50654 | 0 | 158.943
453 | 2001-03-29 | 0.2565 | 0.16686 | 0 | 45.9049 | 11.4762 | 0 | 0 | 145.9049
454 | 2001-03-30 | 0.98781 | 0.57756 | 0 | 35.7507 | 8.9377 | 0 | 0 | 135.7507
455 | 2001-03-31 | 0.051357 | 0.2326 | 39.9566 | 63.1962 | 15.799 | 0.040316 | 0 | 163.1962
456 | 2001-04-01 | 0.37108 | 0.010793 | 0 | 49.2172 | 12.3043 | 0 | 0 | 149.2172
457 | 2001-04-02 | 0.16983 | 0.613 | 0 | 38.3304 | 9.5826 | 0 | 0 | 138.3304
458 | 2001-04-03 | 0.085777 | 0.48387 | 19.8887 | 47.4492 | 11.8623 | -1.1955 | 0 | 147.4492
459 | 2001-04-04 | 0.91502 | 0.49363 | 0 | 36.9535 | 9.2384 | 0 | 0 | 136.9535
460 | 2001-04-05 | 0.045153 | 0.65058 | 11.7778 | 39.2004 | 9.8001 | -0.020159 | 0 | 139.2004
461 | 2001-04-06 | 0.89538 | 0.26047 | 0 | 30.5293 | 7.6323 | 0 | 0 | 130.5293
462 | 2001-04-07 | 0.66415 | 0.31717 | 0 | 23.7763 | 5.9441 | 0 | 0 | 123.7763
463 | 2001-04-08 | 0.86203 | 0.48845 | 0 | 18.517 | 4.6292 | 0 | 0 | 118.517
464 | 2001-04-09 | 0.90556 | 0.35348 | 0 | 14.421 | 3.6053 | 0 | 0 | 114.421
465 | 2001-04-10 | 0.71532 | 0.33034 | 0 | 11.2311 | 2.8078 | 0 | 0 | 111.2311
466 | 2001-04-11 | 0.68319 | 0.77023 | 0 | 8.7468 | 2.1867 | 0 | 0 | 108.7468
467 | 2001-04-12 | 0.31008 | 0.13644 | 0 | 6.812 | 1.703 | 0 | 0 | 106.812
468 | 2001-04-13 | 0.47574 | 0.41145 | 0 | 5.3052 | 1.3263 | 0 | 0 | 105.3052
469 | 2001-04-14 | 0.15572 | 0.45286 | 0 | 4.1317 | 1.0329 | 0 | 0 | 104.1317
470 | 2001-04-15 | 0.13362 | 0.21522 | 0 | 3.2178 | 0.80444 | 0 | 0 | 103.2178
471 | 2001-04-16 | 0.66922 | 0.43059 | 0 | 2.506 | 0.6265 | 0 | 0 | 102.506
472 | 2001-04-17 | 0.72487 | 0.084779 | 0 | 1.9517 | 0.48792 | 0 | 0 | 101.9517
473 | 2001-04-18 | 0.39951 | 0.52184 | 0 | 1.52 | 0.37999 | 0 | 0 | 101.52
474 | 2001-04-19 | 0.76369 | 0.6245 | 0 | 1.1837 | 0.29594 | 0 | 0 | 101.1837
475 | 2001-04-20 | 0.19438 | 0.96238 | 0 | 0.92191 | 0.23048 | 0 | 0 | 100.9219
476 | 2001-04-21 | 0.050081 | 0.17692 | 47.4544 | 42.7055 | 10.6764 | -0.43085 | 0 | 142.7055
477 | 2001-04-22 | 0.63386 | 0.45431 | 0 | 33.2591 | 8.3148 | 0 | 0 | 133.2591
478 | 2001-04-23 | 0.85557 | 0.90211 | 0 | 25.9022 | 6.4755 | 0 | 0 | 125.9022
479 | 2001-04-24 | 0.18412 | 0.025817 | 0 | 20.1726 | 5.0432 | 0 | 0 | 120.1726
480 | 2001-04-25 | 0.23561 | 0.28357 | 0 | 15.7105 | 3.9276 | 0 | 0 | 115.7105
481 | 2001-04-26 | 0.82693 | 0.36199 | 0 | 12.2353 | 3.0588 | 0 | 0 | 112.2353
482 | 2001-04-27 | 0.16589 | 0.27326 | 0 | 9.5289 | 2.3822 | 0 | 0 | 109.5289
483 | 2001-04-28 | 0.60993 | 0.54813 | 0 | 7.4211 | 1.8553 | 0 | 0 | 107.4211
484 | 2001-04-29 | 0.44308 | 0.74488 | 0 | 5.7796 | 1.4449 | 0 | 0 | 105.7796
485 | 2001-04-30 | 0.32298 | 0.60426 | 0 | 4.5011 | 1.1253 | 0 | 0 | 104.5011
486 | 2001-05-01 | 0.45811 | 0.37967 | 0 | 3.5055 | 0.87637 | 0 | 0 | 103.5055
487 | 2001-05-02 | 0.11048 | 0.89894 | 0 | 2.7301 | 0.68252 | 0 | 0 | 102.7301
488 | 2001-05-03 | 0.48029 | 0.33175 | 0 | 2.1262 | 0.53155 | 0 | 0 | 102.1262
489 | 2001-05-04 | 0.61778 | 0.3323 | 0 | 1.6559 | 0.41397 | 0 | 0 | 101.6559
490 | 2001-05-05 | 0.21834 | 0.028566 | 0 | 1.2896 | 0.3224 | 0 | 0 | 101.2896
491 | 2001-05-06 | 0.52753 | 0.57859 | 0 | 1.0043 | 0.25108 | 0 | 0 | 101.0043
492 | 2001-05-07 | 0.73125 | 0.15908 | 0 | 0.78218 | 0.19554 | 0 | 0 | 100.7822
493 | 2001-05-08 | 0.20816 | 0.17055 | 0 | 0.60916 | 0.15229 | 0 | 0 | 100.6092
494 | 2001-05-09 | 0.36994 | 0.31612 | 0 | 0.47441 | 0.1186 | 0 | 0 | 100.4744
495 | 2001-05-10 | 0.89136 | 0.2285 | 0 | 0.36947 | 0.092369 | 0 | 0 | 100.3695
496 | 2001-05-11 | 0.088055 | 0.59726 | 14.1208 | 12.7818 | 3.1954 | -1.1837 | 0 | 112.7818
497 | 2001-05-12 | 0.35659 | 0.73898 | 0 | 9.9545 | 2.4886 | 0 | 0 | 109.9545
498 | 2001-05-13 | 0.24821 | 0.49959 | 0 | 7.7525 | 1.9381 | 0 | 0 | 107.7525
499 | 2001-05-14 | 0.58773 | 0.60659 | 0 | 6.0377 | 1.5094 | 0 | 0 | 106.0377
500 | 2001-05-15 | 0.38827 | 0.10632 | 0 | 4.7022 | 1.1755 | 0 | 0 | 104.7022
501 | 2001-05-16 | 0.25119 | 0.5897 | 0 | 3.662 | 0.91551 | 0 | 0 | 103.662
502 | 2001-05-17 | 0.21757 | 0.94062 | 0 | 2.852 | 0.713 | 0 | 0 | 102.852
503 | 2001-05-18 | 0.94618 | 0.93766 | 0 | 2.2211 | 0.55528 | 0 | 0 | 102.2211
504 | 2001-05-19 | 0.80404 | 0.82987 | 0 | 1.7298 | 0.43246 | 0 | 0 | 101.7298
505 | 2001-05-20 | 0.13861 | 0.5371 | 0 | 1.3472 | 0.3368 | 0 | 0 | 101.3472
506 | 2001-05-21 | 0.034399 | 0.67638 | 10.7122 | 10.5273 | 2.6318 | 1.4638 | 0 | 110.5273
507 | 2001-05-22 | 0.34887 | 0.44921 | 0 | 8.1986 | 2.0497 | 0 | 0 | 108.1986
508 | 2001-05-23 | 0.26708 | 0.073714 | 0 | 6.3851 | 1.5963 | 0 | 0 | 106.3851
509 | 2001-05-24 | 0.83942 | 0.51795 | 0 | 4.9727 | 1.2432 | 0 | 0 | 104.9727
510 | 2001-05-25 | 0.90024 | 0.65898 | 0 | 3.8728 | 0.96819 | 0 | 0 | 103.8728
511 | 2001-05-26 | 0.022885 | 0.32676 | 30.6442 | 30.13 | 7.5325 | -1.1197 | 0 | 130.13
512 | 2001-05-27 | 0.33056 | 0.17257 | 0 | 23.4653 | 5.8663 | 0 | 0 | 123.4653
513 | 2001-05-28 | 0.98148 | 0.053323 | 0 | 18.2748 | 4.5687 | 0 | 0 | 118.2748
514 | 2001-05-29 | 0.5974 | 0.68784 | 0 | 14.2324 | 3.5581 | 0 | 0 | 114.2324
515 | 2001-05-30 | 0.26687 | 0.40081 | 0 | 11.0842 | 2.7711 | 0 | 0 | 111.0842
516 | 2001-05-31 | 0.033164 | 0.99062 | 0.2582 | 8.8609 | 2.2152 | 1.2022 | 0 | 108.8609
517 | 2001-06-01 | 0.21056 | 0.5557 | 0 | 6.9008 | 1.7252 | 0 | 0 | 106.9008
518 | 2001-06-02 | 0.035933 | 0.94012 | 1.6918 | 6.8713 | 1.7178 | 0.16718 | 0 | 106.8713
519 | 2001-06-03 | 0.28845 | 0.049174 | 0 | 5.3514 | 1.3378 | 0 | 0 | 105.3514
520 | 2001-06-04 | 0.55456 | 0.84562 | 0 | 4.1677 | 1.0419 | 0 | 0 | 104.1677
521 | 2001-06-05 | 0.35689 | 0.027936 | 0 | 3.2458 | 0.81145 | 0 | 0 | 103.2458
522 | 2001-06-06 | 0.26811 | 0.53928 | 0 | 2.5278 | 0.63195 | 0 | 0 | 102.5278
523 | 2001-06-07 | 0.13819 | 0.49879 | 0 | 1.9687 | 0.49217 | 0 | 0 | 101.9687
524 | 2001-06-08 | 0.69971 | 0.20493 | 0 | 1.5332 | 0.3833 | 0 | 0 | 101.5332
525 | 2001-06-09 | 0.58679 | 0.50511 | 0 | 1.1941 | 0.29851 | 0 | 0 | 101.1941
526 | 2001-06-10 | 0.64496 | 0.005908 | 0 | 0.92993 | 0.23248 | 0 | 0 | 100.9299
527 | 2001-06-11 | 0.21597 | 0.39458 | 0 | 0.72423 | 0.18106 | 0 | 0 | 100.7242
528 | 2001-06-12 | 0.84243 | 0.793 | 0 | 0.56403 | 0.14101 | 0 | 0 | 100.564
529 | 2001-06-13 | 0.44574 | 0.5755 | 0 | 0.43927 | 0.10982 | 0 | 0 | 100.4393
530 | 2001-06-14 | 0.22583 | 0.82603 | 0 | 0.3421 | 0.085526 | 0 | 0 | 100.3421
531 | 2001-06-15 | 0.5507 | 0.553 | 0 | 0.26643 | 0.066607 | 0 | 0 | 100.2664
532 | 2001-06-16 | 0.13016 | 0.91373 | 0 | 0.2075 | 0.051874 | 0 | 0 | 100.2075
533 | 2001-06-17 | 0.57258 | 0.16538 | 0 | 0.1616 | 0.040399 | 0 | 0 | 100.1616
534 | 2001-06-18 | 0.49445 | 0.95159 | 0 | 0.12585 | 0.031463 | 0 | 0 | 100.1259
535 | 2001-06-19 | 0.84079 | 0.6966 | 0 | 0.098014 | 0.024504 | 0 | 0 | 100.098
536 | 2001-06-20 | 0.62518 | 0.89514 | 0 | 0.076333 | 0.019083 | 0 | 0 | 100.0763
537 | 2001-06-21 | 0.76632 | 0.51479 | 0 | 0.059449 | 0.014862 | 0 | 0 | 100.0594
538 | 2001-06-22 | 0.41462 | 0.36258 | 0 | 0.046299 | 0.011575 | 0 | 0 | 100.0463
539 | 2001-06-23 | 0.98722 | 0.5748 | 0 | 0.036057 | 0.0090143 | 0 | 0 | 100.0361
540 | 2001-06-24 | 0.66101 | 0.90244 | 0 | 0.028082 | 0.0070204 | 0 | 0 | 100.0281
541 | 2001-06-25 | 0.4766 | 0.645 | 0 | 0.02187 | 0.0054675 | 0 | 0 | 100.0219
542 | 2001-06-26 | 0.19961 | 0.35182 | 0 | 0.017032 | 0.0042581 | 0 | 0 | 100.017
543 | 2001-06-27 | 0.23323 | 0.09785 | 0 | 0.013265 | 0.0033162 | 0 | 0 | 100.0133
544 | 2001-06-28 | 0.87316 | 0.14493 | 0 | 0.010331 | 0.0025827 | 0 | 0 | 100.0103
545 | 2001-06-29 | 0.35852 | 0.54449 | 0 | 0.0080455 | 0.0020114 | 0 | 0 | 100.008
546 | 2001-06-30 | 0.38558 | 0.99179 | 0 | 0.0062658 | 0.0015665 | 0 | 0 | 100.0063
547 | 2001-07-01 | 0.9714 | 0.9217 | 0 | 0.0048798 | 0.00122 | 0 | 0 | 100.0049
548 | 2001-07-02 | 0.38513 | 0.76459 | 0 | 0.0038004 | 0.0009501 | 0 | 0 | 100.0038
549 | 2001-07-03 | 0.016189 | 0.99416 | 0.16042 | 0.1449 | 0.036225 | -0.17215 | 0 | 100.1449
550 | 2001-07-04 | 0.14307 | 0.27091 | 0 | 0.11285 | 0.028212 | 0 | 0 | 100.1128
551 | 2001-07-05 | 0.77461 | 0.62227 | 0 | 0.087887 | 0.021972 | 0 | 0 | 100.0879
552 | 2001-07-06 | 0.54475 | 0.59788 | 0 | 0.068447 | 0.017112 | 0 | 0 | 100.0684
553 | 2001-07-07 | 0.58922 | 0.82521 | 0 | 0.053306 | 0.013327 | 0 | 0 | 100.0533
554 | 2001-07-08 | 0.84588 | 0.92957 | 0 | 0.041515 | 0.010379 | 0 | 0 | 100.0415
555 | 2001-07-09 | 0.47412 | 0.48483 | 0 | 0.032332 | 0.008083 | 0 | 0 | 100.0323
556 | 2001-07-10 | 0.17935 | 0.67108 | 0 | 0.02518 | 0.006295 | 0 | 0 | 100.0252
557 | 2001-07-11 | 0.91953 | 0.66045 | 0 | 0.01961 | 0.0049026 | 0 | 0 | 100.0196
558 | 2001-07-12 | 0.15628 | 0.062644 | 0 | 0.015272 | 0.0038181 | 0 | 0 | 100.0153
559 | 2001-07-13 | 0.50267 | 0.61245 | 0 | 0.011894 | 0.0029736 | 0 | 0 | 100.0119
560 | 2001-07-14 | 0.43608 | 0.71573 | 0 | 0.0092632 | 0.0023158 | 0 | 0 | 100.0093
561 | 2001-07-15 | 0.032964 | 0.11547 | 59.1439 | 52.3375 | 13.0844 | -0.90941 | 0 | 152.3375
562 | 2001-07-16 | 0.77048 | 0.069833 | 0 | 40.7605 | 10.1901 | 0 | 0 | 140.7605
563 | 2001-07-17 | 0.5593 | 0.086605 | 0 | 31.7443 | 7.9361 | 0 | 0 | 131.7443
564 | 2001-07-18 | 0.43662 | 0.073921 | 0 | 24.7225 | 6.1806 | 0 | 0 | 124.7225
565 | 2001-07-19 | 0.80125 | 0.061041 | 0 | 19.2539 | 4.8135 | 0 | 0 | 119.2539
566 | 2001-07-20 | 0.58343 | 0.063334 | 0 | 14.995 | 3.7487 | 0 | 0 | 114.995
567 | 2001-07-21 | 0.13863 | 0.77915 | 0 | 11.6781 | 2.9195 | 0 | 0 | 111.6781
568 | 2001-07-22 | 0.8011 | 0.90392 | 0 | 9.0949 | 2.2737 | 0 | 0 | 109.0949
569 | 2001-07-23 | 0.52909 | 0.76658 | 0 | 7.0831 | 1.7708 | 0 | 0 | 107.0831
570 | 2001-07-24 | 0.025897 | 0.87078 | 3.7907 | 8.8704 | 2.2176 | 0.57146 | 0 | 108.8704
571 | 2001-07-25 | 0.28376 | 0.47162 | 0 | 6.9082 | 1.7271 | 0 | 0 | 106.9082
572 | 2001-07-26 | 0.26707 | 0.17135 | 0 | 5.3801 | 1.345 | 0 | 0 | 105.3801
573 | 2001-07-27 | 0.3379 | 0.34293 | 0 | 4.1901 | 1.0475 | 0 | 0 | 104.1901
574 | 2001-07-28 | 0.42004 | 0.41787 | 0 | 3.2632 | 0.81581 | 0 | 0 | 103.2632
575 | 2001-07-29 | 0.69344 | 0.21093 | 0 | 2.5414 | 0.63535 | 0 | 0 | 102.5414
576 | 2001-07-30 | 0.99456 | 0.56799 | 0 | 1.9792 | 0.49481 | 0 | 0 | 101.9792
577 | 2001-07-31 | 0.47882 | 0.96267 | 0 | 1.5414 | 0.38536 | 0 | 0 | 101.5414
578 | 2001-08-01 | 0.054266 | 0.95712 | 1.2008 | 2.263 | 0.56574 | 1.0869 | 0 | 102.263
579 | 2001-08-02 | 0.036894 | 0.45105 | 21.8134 | 21.0628 | 5.2657 | 0.62476 | 0 | 121.0628
580 | 2001-08-03 | 0.0088337 | 0.73294 | 8.512 | 23.9351 | 5.9838 | -0.12304 | 0 | 123.9351
581 | 2001-08-04 | 0.12874 | 0.0085033 | 0 | 18.6406 | 4.6602 | 0 | 0 | 118.6406
582 | 2001-08-05 | 0.49041 | 0.43525 | 0 | 14.5173 | 3.6293 | 0 | 0 | 114.5173
583 | 2001-08-06 | 0.76959 | 0.73538 | 0 | 11.3061 | 2.8265 | 0 | 0 | 111.3061
584 | 2001-08-07 | 0.45004 | 0.29788 | 0 | 8.8052 | 2.2013 | 0 | 0 | 108.8052
585 | 2001-08-08 | 0.14828 | 0.35407 | 0 | 6.8575 | 1.7144 | 0 | 0 | 106.8575
586 | 2001-08-09 | 0.81937 | 0.87666 | 0 | 5.3406 | 1.3352 | 0 | 0 | 105.3406
587 | 2001-08-10 | 0.22232 | 0.68483 | 0 | 4.1593 | 1.0398 | 0 | 0 | 104.1593
588 | 2001-08-11 | 0.25931 | 0.91633 | 0 | 3.2393 | 0.80981 | 0 | 0 | 103.2393
589 | 2001-08-12 | 0.11982 | 0.33301 | 0 | 2.5227 | 0.63068 | 0 | 0 | 102.5227
590 | 2001-08-13 | 0.43759 | 0.20736 | 0 | 1.9647 | 0.49118 | 0 | 0 | 101.9647
591 | 2001-08-14 | 0.94748 | 0.62498 | 0 | 1.5301 | 0.38253 | 0 | 0 | 101.5301
592 | 2001-08-15 | 0.88879 | 0.91457 | 0 | 1.1917 | 0.29791 | 0 | 0 | 101.1917
593 | 2001-08-16 | 0.40566 | 0.9743 | 0 | 0.92806 | 0.23202 | 0 | 0 | 100.9281
594 | 2001-08-17 | 0.11181 | 0.10827 | 0 | 0.72278 | 0.18069 | 0 | 0 | 100.7228
595 | 2001-08-18 | 0.96885 | 0.57724 | 0 | 0.5629 | 0.14072 | 0 | 0 | 100.5629
596 | 2001-08-19 | 0.60532 | 0.44229 | 0 | 0.43839 | 0.1096 | 0 | 0 | 100.4384
597 | 2001-08-20 | 0.85155 | 0.92609 | 0 | 0.34142 | 0.085354 | 0 | 0 | 100.3414
598 | 2001-08-21 | 0.79478 | 0.4177 | 0 | 0.26589 | 0.066474 | 0 | 0 | 100.2659
599 | 2001-08-22 | 0.77397 | 0.31493 | 0 | 0.20708 | 0.05177 | 0 | 0 | 100.2071
600 | 2001-08-23 | 0.66384 | 0.082358 | 0 | 0.16127 | 0.040318 | 0 | 0 | 100.1613
601 | 2001-08-24 | 0.45344 | 0.50456 | 0 | 0.1256 | 0.0314 | 0 | 0 | 100.1256
602 | 2001-08-25 | 0.75805 | 0.55695 | 0 | 0.097817 | 0.024454 | 0 | 0 | 100.0978
603 | 2001-08-26 | 0.8336 | 0.473 | 0 | 0.07618 | 0.019045 | 0 | 0 | 100.0762
604 | 2001-08-27 | 0.021701 | 0.39134 | 25.7038 | 22.802 | 5.7005 | -0.32143 | 0 | 122.802
605 | 2001-08-28 | 0.10175 | 0.39569 | 0 | 17.7582 | 4.4396 | 0 | 0 | 117.7582
606 | 2001-08-29 | 0.6234 | 0.41996 | 0 | 13.8301 | 3.4575 | 0 | 0 | 113.8301
607 | 2001-08-30 | 0.022532 | 0.17993 | 46.9915 | 52.3488 | 13.0872 | 1.7263 | 0 | 152.3488
608 | 2001-08-31 | 0.13058 | 0.45169 | 0 | 40.7693 | 10.1923 | 0 | 0 | 140.7693
609 | 2001-09-01 | 0.87718 | 0.35189 | 0 | 31.7511 | 7.9378 | 0 | 0 | 131.7511
610 | 2001-09-02 | 0.62518 | 0.23024 | 0 | 24.7278 | 6.182 | 0 | 0 | 124.7278
611 | 2001-09-03 | 0.53944 | 0.34187 | 0 | 19.258 | 4.8145 | 0 | 0 | 119.258
612 | 2001-09-04 | 0.23643 | 0.81786 | 0 | 14.9982 | 3.7495 | 0 | 0 | 114.9982
613 | 2001-09-05 | 0.66388 | 0.47892 | 0 | 11.6806 | 2.9201 | 0 | 0 | 111.6806
614 | 2001-09-06 | 0.93767 | 0.93861 | 0 | 9.0969 | 2.2742 | 0 | 0 | 109.0969
615 | 2001-09-07 | 0.93074 | 0.30944 | 0 | 7.0846 | 1.7712 | 0 | 0 | 107.0846
616 | 2001-09-08 | 0.47321 | 0.46697 | 0 | 5.5175 | 1.3794 | 0 | 0 | 105.5175
617 | 2001-09-09 | 0.69451 | 0.28488 | 0 | 4.2971 | 1.0743 | 0 | 0 | 104.2971
618 | 2001-09-10 | 0.84924 | 0.2665 | 0 | 3.3465 | 0.83664 | 0 | 0 | 103.3465
619 | 2001-09-11 | 0.15777 | 0.33947 | 0 | 2.6063 | 0.65157 | 0 | 0 | 102.6063
620 | 2001-09-12 | 0.37575 | 0.57952 | 0 | 2.0298 | 0.50745 | 0 | 0 | 102.0298
621 | 2001-09-13 | 0.86273 | 0.94294 | 0 | 1.5808 | 0.3952 | 0 | 0 | 101.5808
622 | 2001-09-14 | 0.62497 | 0.0091833 | 0 | 1.2311 | 0.30778 | 0 | 0 | 101.2311
623 | 2001-09-15 | 0.3581 | 0.12621 | 0 | 0.9588 | 0.2397 | 0 | 0 | 100.9588
624 | 2001-09-16 | 0.99988 | 0.78515 | 0 | 0.74672 | 0.18668 | 0 | 0 | 100.7467
625 | 2001-09-17 | 0.58634 | 0.46412 | 0 | 0.58154 | 0.14539 | 0 | 0 | 100.5815
626 | 2001-09-18 | 0.18732 | 0.81806 | 0 | 0.45291 | 0.11323 | 0 | 0 | 100.4529
627 | 2001-09-19 | 0.19792 | 0.4868 | 0 | 0.35272 | 0.088181 | 0 | 0 | 100.3527
628 | 2001-09-20 | 0.56258 | 0.26358 | 0 | 0.2747 | 0.068675 | 0 | 0 | 100.2747
629 | 2001-09-21 | 0.84325 | 0.19745 | 0 | 0.21394 | 0.053484 | 0 | 0 | 100.2139
630 | 2001-09-22 | 0.3776 | 0.015513 | 0 | 0.16661 | 0.041654 | 0 | 0 | 100.1666
631 | 2001-09-23 | 0.15792 | 0.43795 | 0 | 0.12976 | 0.03244 | 0 | 0 | 100.1298
632 | 2001-09-24 | 0.022087 | 0.96036 | 1.1082 | 1.0816 | 0.2704 | -0.12288 | 0 | 101.0816
633 | 2001-09-25 | 0.50271 | 0.38577 | 0 | 0.84235 | 0.21059 | 0 | 0 | 100.8423
634 | 2001-09-26 | 0.21925 | 0.36582 | 0 | 0.65602 | 0.164 | 0 | 0 | 100.656
635 | 2001-09-27 | 0.39832 | 0.39872 | 0 | 0.51091 | 0.12773 | 0 | 0 | 100.5109
636 | 2001-09-28 | 0.78096 | 0.067825 | 0 | 0.3979 | 0.099474 | 0 | 0 | 100.3979
637 | 2001-09-29 | 0.36242 | 0.63083 | 0 | 0.30988 | 0.07747 | 0 | 0 | 100.3099
638 | 2001-09-30 | 0.40244 | 0.24897 | 0 | 0.24134 | 0.060334 | 0 | 0 | 100.2413
639 | 2001-10-01 | 0.094687 | 0.73896 | 8.2879 | 7.5211 | 1.8803 | -1.1835 | 0 | 107.5211
640 | 2001-10-02 | 0.86667 | 0.61826 | 0 | 5.8574 | 1.4644 | 0 | 0 | 105.8574
641 | 2001-10-03 | 0.30025 | 0.96121 | 0 | 4.5618 | 1.1404 | 0 | 0 | 104.5618
642 | 2001-10-04 | 0.056273 | 0.80735 | 5.8631 | 8.7403 | 2.1851 | -0.15582 | 0 | 108.7403
643 | 2001-10-05 | 0.24416 | 0.1961 | 0 | 6.807 | 1.7017 | 0 | 0 | 106.807
644 | 2001-10-06 | 0.28679 | 0.33015 | 0 | 5.3013 | 1.3253 | 0 | 0 | 105.3013
645 | 2001-10-07 | 0.37588 | 0.73644 | 0 | 4.1286 | 1.0322 | 0 | 0 | 104.1286
646 | 2001-10-08 | 0.17152 | 0.92385 | 0 | 3.2154 | 0.80385 | 0 | 0 | 103.2154
647 | 2001-10-09 | 0.8236 | 0.94666 | 0 | 2.5041 | 0.62604 | 0 | 0 | 102.5041
648 | 2001-10-10 | 0.10753 | 0.83737 | 0 | 1.9502 | 0.48756 | 0 | 0 | 101.9502
649 | 2001-10-11 | 0.52657 | 0.98428 | 0 | 1.5188 | 0.37971 | 0 | 0 | 101.5188
650 | 2001-10-12 | 0.22294 | 0.71125 | 0 | 1.1829 | 0.29572 | 0 | 0 | 101.1829
651 | 2001-10-13 | 0.022903 | 0.46524 | 20.9643 | 19.4704 | 4.8676 | -1.1394 | 0 | 119.4704
652 | 2001-10-14 | 0.81172 | 0.40874 | 0 | 15.1635 | 3.7909 | 0 | 0 | 115.1635
653 | 2001-10-15 | 0.76777 | 0.61853 | 0 | 11.8094 | 2.9523 | 0 | 0 | 111.8094
654 | 2001-10-16 | 0.52944 | 0.91638 | 0 | 9.1972 | 2.2993 | 0 | 0 | 109.1972
655 | 2001-10-17 | 0.81686 | 0.98786 | 0 | 7.1628 | 1.7907 | 0 | 0 | 107.1628
656 | 2001-10-18 | 0.17459 | 0.23885 | 0 | 5.5784 | 1.3946 | 0 | 0 | 105.5784
657 | 2001-10-19 | 0.3402 | 0.7706 | 0 | 4.3444 | 1.0861 | 0 | 0 | 104.3444
658 | 2001-10-20 | 0.63549 | 0.47145 | 0 | 3.3834 | 0.84586 | 0 | 0 | 103.3834
659 | 2001-10-21 | 0.66509 | 0.79813 | 0 | 2.635 | 0.65876 | 0 | 0 | 102.635
660 | 2001-10-22 | 0.93272 | 0.68709 | 0 | 2.0522 | 0.51304 | 0 | 0 | 102.0522
661 | 2001-10-23 | 0.048816 | 0.71464 | 9.205 | 9.7428 | 2.4357 | -1.468 | 0 | 109.7428
662 | 2001-10-24 | 0.78481 | 0.09018 | 0 | 7.5877 | 1.8969 | 0 | 0 | 107.5877
663 | 2001-10-25 | 0.9898 | 0.26953 | 0 | 5.9093 | 1.4773 | 0 | 0 | 105.9093
664 | 2001-10-26 | 0.042735 | 0.28742 | 34.1592 | 34.8261 | 8.7065 | -0.59876 | 0 | 134.8261
665 | 2001-10-27 | 0.098748 | 0.52993 | 17.3974 | 42.5158 | 10.6289 | 1.5198 | 0 | 142.5158
666 | 2001-10-28 | 0.63666 | 0.57658 | 0 | 33.1113 | 8.2778 | 0 | 0 | 133.1113
667 | 2001-10-29 | 0.0035122 | 0.53581 | 17.0954 | 40.9131 | 10.2283 | 0.087207 | 0 | 140.9131
668 | 2001-10-30 | 0.1983 | 0.2393 | 0 | 31.8631 | 7.9658 | 0 | 0 | 131.8631
669 | 2001-10-31 | 0.81606 | 0.4937 | 0 | 24.815 | 6.2038 | 0 | 0 | 124.815
670 | 2001-11-01 | 0.011812 | 0.12284 | 57.4481 | 70.1558 | 17.539 | 0.45551 | 0 | 170.1558
671 | 2001-11-02 | 0.064253 | 0.53963 | 16.9004 | 69.5908 | 17.3977 | 1.0188 | 0 | 169.5908
672 | 2001-11-03 | 0.39469 | 0.9759 | 0 | 54.1974 | 13.5494 | 0 | 0 | 154.1974
673 | 2001-11-04 | 0.12037 | 0.37535 | 0 | 42.209 | 10.5522 | 0 | 0 | 142.209
674 | 2001-11-05 | 0.63088 | 0.70728 | 0 | 32.8724 | 8.2181 | 0 | 0 | 132.8724
675 | 2001-11-06 | 0.95365 | 0.85953 | 0 | 25.601 | 6.4003 | 0 | 0 | 125.601
676 | 2001-11-07 | 0.78448 | 0.65883 | 0 | 19.9381 | 4.9845 | 0 | 0 | 119.9381
677 | 2001-11-08 | 0.042266 | 0.81065 | 5.7513 | 20.6166 | 5.1541 | 0.34902 | 0 | 120.6166
678 | 2001-11-09 | 0.35266 | 0.41675 | 0 | 16.0562 | 4.014 | 0 | 0 | 116.0562
679 | 2001-11-10 | 0.33454 | 0.4234 | 0 | 12.5046 | 3.1261 | 0 | 0 | 112.5046
680 | 2001-11-11 | 0.59183 | 0.38291 | 0 | 9.7386 | 2.4346 | 0 | 0 | 109.7386
681 | 2001-11-12 | 0.90083 | 0.13659 | 0 | 7.5844 | 1.8961 | 0 | 0 | 107.5844
682 | 2001-11-13 | 0.46795 | 0.81015 | 0 | 5.9067 | 1.4767 | 0 | 0 | 105.9067
683 | 2001-11-14 | 0.49545 | 0.91694 | 0 | 4.6002 | 1.15 | 0 | 0 | 104.6002
684 | 2001-11-15 | 0.85564 | 0.5236 | 0 | 3.5826 | 0.89566 | 0 | 0 | 103.5826
685 | 2001-11-16 | 0.75095 | 0.54252 | 0 | 2.7901 | 0.69754 | 0 | 0 | 102.7901
686 | 2001-11-17 | 0.69379 | 0.6853 | 0 | 2.173 | 0.54324 | 0 | 0 | 102.173
687 | 2001-11-18 | 0.87184 | 0.20009 | 0 | 1.6923 | 0.42308 | 0 | 0 | 101.6923
688 | 2001-11-19 | 0.16462 | 0.46155 | 0 | 1.318 | 0.32949 | 0 | 0 | 101.318
689 | 2001-11-20 | 0.29089 | 0.012453 | 0 | 1.0264 | 0.25661 | 0 | 0 | 101.0264
690 | 2001-11-21 | 0.6212 | 0.52726 | 0 | 0.79939 | 0.19985 | 0 | 0 | 100.7994
691 | 2001-11-22 | 0.14953 | 0.56619 | 0 | 0.62257 | 0.15564 | 0 | 0 | 100.6226
692 | 2001-11-23 | 0.99075 | 0.050869 | 0 | 0.48486 | 0.12121 | 0 | 0 | 100.4849
693 | 2001-11-24 | 0.44843 | 0.18914 | 0 | 0.37761 | 0.094401 | 0 | 0 | 100.3776
694 | 2001-11-25 | 0.3811 | 0.0043892 | 0 | 0.29408 | 0.07352 | 0 | 0 | 100.2941
695 | 2001-11-26 | 0.61483 | 0.4626 | 0 | 0.22903 | 0.057257 | 0 | 0 | 100.229
696 | 2001-11-27 | 0.46278 | 0.26071 | 0 | 0.17837 | 0.044592 | 0 | 0 | 100.1784
697 | 2001-11-28 | 0.29004 | 0.22712 | 0 | 0.13891 | 0.034728 | 0 | 0 | 100.1389
698 | 2001-11-29 | 0.75243 | 0.1133 | 0 | 0.10819 | 0.027046 | 0 | 0 | 100.1082
699 | 2001-11-30 | 0.2228 | 0.006256 | 0 | 0.084255 | 0.021064 | 0 | 0 | 100.0843
700 | 2001-12-01 | 0.51524 | 0.67265 | 0 | 0.065618 | 0.016404 | 0 | 0 | 100.0656
701 | 2001-12-02 | 0.7965 | 0.12997 | 0 | 0.051103 | 0.012776 | 0 | 0 | 100.0511
702 | 2001-12-03 | 0.41083 | 0.0090222 | 0 | 0.039799 | 0.0099498 | 0 | 0 | 100.0398
703 | 2001-12-04 | 0.057381 | 0.24929 | 38.0583 | 33.7049 | 8.4262 | -0.022685 | 0 | 133.7049
704 | 2001-12-05 | 0.86247 | 0.69597 | 0 | 26.2494 | 6.5624 | 0 | 0 | 126.2494
705 | 2001-12-06 | 0.2452 | 0.91459 | 0 | 20.4431 | 5.1108 | 0 | 0 | 120.4431
706 | 2001-12-07 | 0.46951 | 0.69721 | 0 | 15.9211 | 3.9803 | 0 | 0 | 115.9211
707 | 2001-12-08 | 0.54972 | 0.035647 | 0 | 12.3993 | 3.0998 | 0 | 0 | 112.3993
708 | 2001-12-09 | 0.88775 | 0.66787 | 0 | 9.6566 | 2.4142 | 0 | 0 | 109.6566
709 | 2001-12-10 | 0.088472 | 0.015766 | 113.696 | 108.1184 | 27.0296 | -0.72679 | 0 | 208.1184
710 | 2001-12-11 | 0.87309 | 0.76433 | 0 | 84.2027 | 21.0507 | 0 | 0 | 184.2027
711 | 2001-12-12 | 0.6598 | 0.22417 | 0 | 65.5771 | 16.3943 | 0 | 0 | 165.5771
712 | 2001-12-13 | 0.47062 | 0.77348 | 0 | 51.0715 | 12.7679 | 0 | 0 | 151.0715
713 | 2001-12-14 | 0.45118 | 0.19217 | 0 | 39.7745 | 9.9436 | 0 | 0 | 139.7745
714 | 2001-12-15 | 0.6011 | 0.27584 | 0 | 30.9765 | 7.7441 | 0 | 0 | 130.9765
715 | 2001-12-16 | 0.84809 | 0.38627 | 0 | 24.1245 | 6.0311 | 0 | 0 | 124.1245
716 | 2001-12-17 | 0.018346 | 0.11556 | 59.1223 | 71.0994 | 17.7749 | 0.46086 | 0 | 171.0994
717 | 2001-12-18 | 0.95621 | 0.44873 | 0 | 55.3723 | 13.8431 | 0 | 0 | 155.3723
718 | 2001-12-19 | 0.66445 | 0.88914 | 0 | 43.124 | 10.781 | 0 | 0 | 143.124
719 | 2001-12-20 | 0.94431 | 0.21129 | 0 | 33.585 | 8.3962 | 0 | 0 | 133.585
720 | 2001-12-21 | 0.41849 | 0.59939 | 0 | 26.156 | 6.539 | 0 | 0 | 126.156
721 | 2001-12-22 | 0.67898 | 0.2954 | 0 | 20.3703 | 5.0926 | 0 | 0 | 120.3703
722 | 2001-12-23 | 0.93479 | 0.033254 | 0 | 15.8644 | 3.9661 | 0 | 0 | 115.8644
723 | 2001-12-24 | 0.98675 | 0.51967 | 0 | 12.3552 | 3.0888 | 0 | 0 | 112.3552
724 | 2001-12-25 | 0.56999 | 0.81897 | 0 | 9.6223 | 2.4056 | 0 | 0 | 109.6223
725 | 2001-12-26 | 0.76959 | 0.10497 | 0 | 7.4938 | 1.8735 | 0 | 0 | 107.4938
726 | 2001-12-27 | 0.39556 | 0.27077 | 0 | 5.8362 | 1.459 | 0 | 0 | 105.8362
727 | 2001-12-28 | 0.11939 | 0.12234 | 0 | 4.5452 | 1.1363 | 0 | 0 | 104.5452
728 | 2001-12-29 | 0.2289 | 0.47523 | 0 | 3.5398 | 0.88496 | 0 | 0 | 103.5398
729 | 2001-12-30 | 0.5777 | 0.13096 | 0 | 2.7568 | 0.68921 | 0 | 0 | 102.7568
730 | 2001-12-31 | 0.94493 | 0.70864 | 0 | 2.147 | 0.53675 | 0 | 0 | 102.147
731 | 2002-01-01 | 0.15632 | 0.48559 | 0 | 1.6721 | 0.41802 | 0 | 0 | 101.6721
732 | 2002-01-02 | 0.54534 | 0.22125 | 0 | 1.3022 | 0.32556 | 0 | 0 | 101.3022
733 | 2002-01-03 | 0.72974 | 0.56313 | 0 | 1.0142 | 0.25354 | 0 | 0 | 101.0142
734 | 2002-01-04 | 0.043673 | 0.4592 | 21.3223 | 19.6557 | 4.9139 | -0.4335 | 0 | 119.6557
735 | 2002-01-05 | 0.10791 | 0.32844 | 0 | 15.3079 | 3.827 | 0 | 0 | 115.3079
736 | 2002-01-06 | 0.38796 | 0.44262 | 0 | 11.9218 | 2.9805 | 0 | 0 | 111.9218
737 | 2002-01-07 | 0.40842 | 0.90769 | 0 | 9.2847 | 2.3212 | 0 | 0 | 109.2847
738 | 2002-01-08 | 0.12 | 0.41264 | 0 | 7.2309 | 1.8077 | 0 | 0 | 107.2309
739 | 2002-01-09 | 0.85952 | 0.22557 | 0 | 5.6315 | 1.4079 | 0 | 0 | 105.6315
740 | 2002-01-10 | 0.31827 | 0.74701 | 0 | 4.3858 | 1.0964 | 0 | 0 | 104.3858
741 | 2002-01-11 | 0.12669 | 0.36101 | 0 | 3.4157 | 0.85391 | 0 | 0 | 103.4157
742 | 2002-01-12 | 0.78824 | 0.79984 | 0 | 2.6601 | 0.66503 | 0 | 0 | 102.6601
743 | 2002-01-13 | 0.73552 | 0.19813 | 0 | 2.0717 | 0.51792 | 0 | 0 | 102.0717
744 | 2002-01-14 | 0.0067794 | 0.47869 | 20.1836 | 19.4718 | 4.868 | -0.86131 | 0 | 119.4718
745 | 2002-01-15 | 0.7934 | 0.58092 | 0 | 15.1647 | 3.7912 | 0 | 0 | 115.1647
746 | 2002-01-16 | 0.55016 | 0.70823 | 0 | 11.8103 | 2.9526 | 0 | 0 | 111.8103
747 | 2002-01-17 | 0.39026 | 0.42201 | 0 | 9.1978 | 2.2995 | 0 | 0 | 109.1978
748 | 2002-01-18 | 0.94355 | 0.43207 | 0 | 7.1633 | 1.7908 | 0 | 0 | 107.1633
749 | 2002-01-19 | 0.16895 | 0.10211 | 0 | 5.5788 | 1.3947 | 0 | 0 | 105.5788
750 | 2002-01-20 | 0.95196 | 0.7068 | 0 | 4.3448 | 1.0862 | 0 | 0 | 104.3448
751 | 2002-01-21 | 0.4183 | 0.81479 | 0 | 3.3837 | 0.84592 | 0 | 0 | 103.3837
752 | 2002-01-22 | 0.13752 | 0.75739 | 0 | 2.6352 | 0.65881 | 0 | 0 | 102.6352
753 | 2002-01-23 | 0.17852 | 0.27662 | 0 | 2.0523 | 0.51308 | 0 | 0 | 102.0523
754 | 2002-01-24 | 0.73484 | 0.88336 | 0 | 1.5983 | 0.39959 | 0 | 0 | 101.5983
755 | 2002-01-25 | 0.16356 | 0.82015 | 0 | 1.2448 | 0.3112 | 0 | 0 | 101.2448
756 | 2002-01-26 | 0.32325 | 0.30629 | 0 | 0.96945 | 0.24236 | 0 | 0 | 100.9694
757 | 2002-01-27 | 0.21441 | 0.15801 | 0 | 0.755 | 0.18875 | 0 | 0 | 100.755
758 | 2002-01-28 | 0.70105 | 0.87585 | 0 | 0.588 | 0.147 | 0 | 0 | 100.588
759 | 2002-01-29 | 0.85634 | 0.35469 | 0 | 0.45793 | 0.11448 | 0 | 0 | 100.4579
760 | 2002-01-30 | 0.97628 | 0.49054 | 0 | 0.35664 | 0.08916 | 0 | 0 | 100.3566
761 | 2002-01-31 | 0.32554 | 0.15599 | 0 | 0.27775 | 0.069438 | 0 | 0 | 100.2778
762 | 2002-02-01 | 0.67444 | 0.49715 | 0 | 0.21631 | 0.054078 | 0 | 0 | 100.2163
763 | 2002-02-02 | 0.22418 | 0.9245 | 0 | 0.16846 | 0.042116 | 0 | 0 | 100.1685
764 | 2002-02-03 | 0.39647 | 0.79311 | 0 | 0.1312 | 0.0328 | 0 | 0 | 100.1312
765 | 2002-02-04 | 0.32147 | 0.54351 | 0 | 0.10218 | 0.025545 | 0 | 0 | 100.1022
766 | 2002-02-05 | 0.90913 | 0.9416 | 0 | 0.079577 | 0.019894 | 0 | 0 | 100.0796
767 | 2002-02-06 | 0.4823 | 0.78291 | 0 | 0.061975 | 0.015494 | 0 | 0 | 100.062
768 | 2002-02-07 | 0.72328 | 0.53221 | 0 | 0.048266 | 0.012066 | 0 | 0 | 100.0483
769 | 2002-02-08 | 0.46685 | 0.48522 | 0 | 0.037589 | 0.0093974 | 0 | 0 | 100.0376
770 | 2002-02-09 | 0.71865 | 0.93766 | 0 | 0.029275 | 0.0073187 | 0 | 0 | 100.0293
771 | 2002-02-10 | 0.48619 | 0.14122 | 0 | 0.022799 | 0.0056998 | 0 | 0 | 100.0228
772 | 2002-02-11 | 0.050452 | 0.15459 | 51.1498 | 45.2749 | 11.3187 | 0.081833 | 0 | 145.2749
773 | 2002-02-12 | 0.34501 | 0.097281 | 0 | 35.2601 | 8.815 | 0 | 0 | 135.2601
774 | 2002-02-13 | 0.52456 | 0.026251 | 0 | 27.4606 | 6.8652 | 0 | 0 | 127.4606
775 | 2002-02-14 | 0.40675 | 0.81988 | 0 | 21.3863 | 5.3466 | 0 | 0 | 121.3863
776 | 2002-02-15 | 0.48049 | 0.012681 | 0 | 16.6557 | 4.1639 | 0 | 0 | 116.6557
777 | 2002-02-16 | 0.19427 | 0.70989 | 0 | 12.9715 | 3.2429 | 0 | 0 | 112.9715
778 | 2002-02-17 | 0.093006 | 0.90786 | 2.6484 | 12.4455 | 3.1114 | -0.74327 | 0 | 112.4455
779 | 2002-02-18 | 0.5312 | 0.28749 | 0 | 9.6926 | 2.4231 | 0 | 0 | 109.6926
780 | 2002-02-19 | 0.59632 | 0.062964 | 0 | 7.5486 | 1.8871 | 0 | 0 | 107.5486
781 | 2002-02-20 | 0.57021 | 0.95871 | 0 | 5.8788 | 1.4697 | 0 | 0 | 105.8788
782 | 2002-02-21 | 0.80882 | 0.97077 | 0 | 4.5784 | 1.1446 | 0 | 0 | 104.5784
783 | 2002-02-22 | 0.15613 | 0.2252 | 0 | 3.5657 | 0.89142 | 0 | 0 | 103.5657
784 | 2002-02-23 | 0.3164 | 0.50099 | 0 | 2.777 | 0.69424 | 0 | 0 | 102.777
785 | 2002-02-24 | 0.79302 | 0.88073 | 0 | 2.1627 | 0.54068 | 0 | 0 | 102.1627
786 | 2002-02-25 | 0.75098 | 0.0051851 | 0 | 1.6843 | 0.42108 | 0 | 0 | 101.6843
787 | 2002-02-26 | 0.27773 | 0.95198 | 0 | 1.3117 | 0.32794 | 0 | 0 | 101.3117
788 | 2002-02-27 | 0.64947 | 0.24506 | 0 | 1.0216 | 0.2554 | 0 | 0 | 101.0216
789 | 2002-02-28 | 0.34598 | 0.5824 | 0 | 0.79561 | 0.1989 | 0 | 0 | 100.7956
790 | 2002-03-01 | 0.72535 | 0.85706 | 0 | 0.61962 | 0.15491 | 0 | 0 | 100.6196
791 | 2002-03-02 | 0.018894 | 0.76517 | 7.3329 | 6.9707 | 1.7427 | -0.43618 | 0 | 106.9707
792 | 2002-03-03 | 0.56193 | 0.60201 | 0 | 5.4288 | 1.3572 | 0 | 0 | 105.4288
793 | 2002-03-04 | 0.008404 | 0.24297 | 38.7626 | 38.525 | 9.6312 | -0.18905 | 0 | 138.525
794 | 2002-03-05 | 0.456 | 0.87764 | 0 | 30.0033 | 7.5008 | 0 | 0 | 130.0033
795 | 2002-03-06 | 0.037623 | 0.48165 | 20.0145 | 41.0754 | 10.2688 | 0.59496 | 0 | 141.0754
796 | 2002-03-07 | 0.23908 | 0.23685 | 0 | 31.9895 | 7.9974 | 0 | 0 | 131.9895
797 | 2002-03-08 | 0.53624 | 0.38858 | 0 | 24.9135 | 6.2284 | 0 | 0 | 124.9135
798 | 2002-03-09 | 0.33455 | 0.0095408 | 0 | 19.4026 | 4.8507 | 0 | 0 | 119.4026
799 | 2002-03-10 | 0.80644 | 0.51105 | 0 | 15.1108 | 3.7777 | 0 | 0 | 115.1108
800 | 2002-03-11 | 0.60733 | 0.3815 | 0 | 11.7683 | 2.9421 | 0 | 0 | 111.7683
801 | 2002-03-12 | 0.68817 | 0.65762 | 0 | 9.1652 | 2.2913 | 0 | 0 | 109.1652
802 | 2002-03-13 | 0.66228 | 0.79407 | 0 | 7.1378 | 1.7845 | 0 | 0 | 107.1378
803 | 2002-03-14 | 0.58651 | 0.13529 | 0 | 5.5589 | 1.3897 | 0 | 0 | 105.5589
804 | 2002-03-15 | 0.16189 | 0.045512 | 0 | 4.3293 | 1.0823 | 0 | 0 | 104.3293
805 | 2002-03-16 | 0.31259 | 0.31732 | 0 | 3.3717 | 0.84292 | 0 | 0 | 103.3717
806 | 2002-03-17 | 0.7435 | 0.66909 | 0 | 2.6259 | 0.65647 | 0 | 0 | 102.6259
807 | 2002-03-18 | 0.18926 | 0.39767 | 0 | 2.045 | 0.51126 | 0 | 0 | 102.045
808 | 2002-03-19 | 0.48072 | 0.58064 | 0 | 1.5927 | 0.39817 | 0 | 0 | 101.5927
809 | 2002-03-20 | 0.087107 | 0.44116 | 22.4204 | 21.0779 | 5.2695 | 0.13967 | 0 | 121.0779
810 | 2002-03-21 | 0.19149 | 0.65869 | 0 | 16.4155 | 4.1039 | 0 | 0 | 116.4155
811 | 2002-03-22 | 0.2581 | 0.1827 | 0 | 12.7844 | 3.1961 | 0 | 0 | 112.7844
812 | 2002-03-23 | 0.4235 | 0.64199 | 0 | 9.9565 | 2.4891 | 0 | 0 | 109.9565
813 | 2002-03-24 | 0.62019 | 0.44777 | 0 | 7.7541 | 1.9385 | 0 | 0 | 107.7541
814 | 2002-03-25 | 0.51992 | 0.40519 | 0 | 6.0389 | 1.5097 | 0 | 0 | 106.0389
815 | 2002-03-26 | 0.45512 | 0.40453 | 0 | 4.7031 | 1.1758 | 0 | 0 | 104.7031
816 | 2002-03-27 | 0.52631 | 0.99187 | 0 | 3.6628 | 0.9157 | 0 | 0 | 103.6628
817 | 2002-03-28 | 0.44062 | 0.59781 | 0 | 2.8526 | 0.71314 | 0 | 0 | 102.8526
818 | 2002-03-29 | 0.83528 | 0.86162 | 0 | 2.2216 | 0.5554 | 0 | 0 | 102.2216
819 | 2002-03-30 | 0.22215 | 0.57945 | 0 | 1.7302 | 0.43254 | 0 | 0 | 101.7302
820 | 2002-03-31 | 0.19425 | 0.51058 | 0 | 1.3475 | 0.33687 | 0 | 0 | 101.3475
821 | 2002-04-01 | 0.31795 | 0.05125 | 0 | 1.0494 | 0.26235 | 0 | 0 | 101.0494
822 | 2002-04-02 | 0.24716 | 0.55287 | 0 | 0.81728 | 0.20432 | 0 | 0 | 100.8173
823 | 2002-04-03 | 0.20454 | 0.13403 | 0 | 0.6365 | 0.15912 | 0 | 0 | 100.6365
824 | 2002-04-04 | 0.32772 | 0.031615 | 0 | 0.4957 | 0.12393 | 0 | 0 | 100.4957
825 | 2002-04-05 | 0.54639 | 0.51656 | 0 | 0.38605 | 0.096514 | 0 | 0 | 100.3861
826 | 2002-04-06 | 0.71216 | 0.51724 | 0 | 0.30066 | 0.075165 | 0 | 0 | 100.3007
827 | 2002-04-07 | 0.56523 | 0.40521 | 0 | 0.23415 | 0.058539 | 0 | 0 | 100.2342
828 | 2002-04-08 | 0.60402 | 0.76619 | 0 | 0.18236 | 0.04559 | 0 | 0 | 100.1824
829 | 2002-04-09 | 0.42301 | 0.60236 | 0 | 0.14202 | 0.035505 | 0 | 0 | 100.142
830 | 2002-04-10 | 0.1765 | 0.23329 | 0 | 0.11061 | 0.027652 | 0 | 0 | 100.1106
831 | 2002-04-11 | 0.59503 | 0.18105 | 0 | 0.08614 | 0.021535 | 0 | 0 | 100.0861
832 | 2002-04-12 | 0.15737 | 0.95649 | 0 | 0.067086 | 0.016772 | 0 | 0 | 100.0671
833 | 2002-04-13 | 0.094008 | 0.37748 | 26.6917 | 23.669 | 5.9172 | 0.032479 | 0 | 123.669
834 | 2002-04-14 | 0.96114 | 0.86898 | 0 | 18.4334 | 4.6084 | 0 | 0 | 118.4334
835 | 2002-04-15 | 0.66167 | 0.42747 | 0 | 14.356 | 3.589 | 0 | 0 | 114.356
836 | 2002-04-16 | 0.10504 | 0.77045 | 0 | 11.1804 | 2.7951 | 0 | 0 | 111.1804
837 | 2002-04-17 | 0.42219 | 0.026044 | 0 | 8.7073 | 2.1768 | 0 | 0 | 108.7073
838 | 2002-04-18 | 0.7509 | 0.38362 | 0 | 6.7813 | 1.6953 | 0 | 0 | 106.7813
839 | 2002-04-19 | 0.36528 | 0.53509 | 0 | 5.2813 | 1.3203 | 0 | 0 | 105.2813
840 | 2002-04-20 | 0.66328 | 0.56065 | 0 | 4.1131 | 1.0283 | 0 | 0 | 104.1131
841 | 2002-04-21 | 0.70906 | 0.97377 | 0 | 3.2033 | 0.80081 | 0 | 0 | 103.2033
842 | 2002-04-22 | 0.1402 | 0.16935 | 0 | 2.4947 | 0.62367 | 0 | 0 | 102.4947
843 | 2002-04-23 | 0.87909 | 0.023477 | 0 | 1.9429 | 0.48572 | 0 | 0 | 101.9429
844 | 2002-04-24 | 0.32904 | 0.38202 | 0 | 1.5131 | 0.37828 | 0 | 0 | 101.5131
845 | 2002-04-25 | 0.17464 | 0.14854 | 0 | 1.1784 | 0.2946 | 0 | 0 | 101.1784
846 | 2002-04-26 | 0.16271 | 0.82533 | 0 | 0.91775 | 0.22944 | 0 | 0 | 100.9177
847 | 2002-04-27 | 0.38721 | 0.65447 | 0 | 0.71474 | 0.17869 | 0 | 0 | 100.7147
848 | 2002-04-28 | 0.41933 | 0.25714 | 0 | 0.55664 | 0.13916 | 0 | 0 | 100.5566
849 | 2002-04-29 | 0.081752 | 0.18503 | 46.226 | 41.3341 | 10.3335 | 0.55168 | 0 | 141.3341
850 | 2002-04-30 | 0.5486 | 0.0069728 | 0 | 32.191 | 8.0478 | 0 | 0 | 132.191
851 | 2002-05-01 | 0.22691 | 0.35066 | 0 | 25.0704 | 6.2676 | 0 | 0 | 125.0704
852 | 2002-05-02 | 0.87064 | 0.2458 | 0 | 19.5248 | 4.8812 | 0 | 0 | 119.5248
853 | 2002-05-03 | 0.37355 | 0.84886 | 0 | 15.206 | 3.8015 | 0 | 0 | 115.206
854 | 2002-05-04 | 0.86093 | 0.47458 | 0 | 11.8424 | 2.9606 | 0 | 0 | 111.8424
855 | 2002-05-05 | 0.19836 | 0.41285 | 0 | 9.2229 | 2.3057 | 0 | 0 | 109.2229
856 | 2002-05-06 | 0.65096 | 0.46535 | 0 | 7.1828 | 1.7957 | 0 | 0 | 107.1828
857 | 2002-05-07 | 0.26649 | 0.24124 | 0 | 5.594 | 1.3985 | 0 | 0 | 105.594
858 | 2002-05-08 | 0.83303 | 0.77762 | 0 | 4.3566 | 1.0891 | 0 | 0 | 104.3566
859 | 2002-05-09 | 0.37813 | 0.0023064 | 0 | 3.3929 | 0.84823 | 0 | 0 | 103.3929
860 | 2002-05-10 | 0.89186 | 0.39594 | 0 | 2.6424 | 0.6606 | 0 | 0 | 102.6424
861 | 2002-05-11 | 0.46523 | 0.39133 | 0 | 2.0579 | 0.51448 | 0 | 0 | 102.0579
862 | 2002-05-12 | 0.58381 | 0.35063 | 0 | 1.6027 | 0.40067 | 0 | 0 | 101.6027
863 | 2002-05-13 | 0.85465 | 0.51472 | 0 | 1.2482 | 0.31205 | 0 | 0 | 101.2482
864 | 2002-05-14 | 0.64256 | 0.85674 | 0 | 0.97208 | 0.24302 | 0 | 0 | 100.9721
865 | 2002-05-15 | 0.68817 | 0.074927 | 0 | 0.75706 | 0.18927 | 0 | 0 | 100.7571
866 | 2002-05-16 | 0.49152 | 0.76173 | 0 | 0.5896 | 0.1474 | 0 | 0 | 100.5896
867 | 2002-05-17 | 0.86328 | 0.77676 | 0 | 0.45918 | 0.1148 | 0 | 0 | 100.4592
868 | 2002-05-18 | 0.7601 | 0.77437 | 0 | 0.35761 | 0.089402 | 0 | 0 | 100.3576
869 | 2002-05-19 | 0.47487 | 0.74276 | 0 | 0.27851 | 0.069627 | 0 | 0 | 100.2785
870 | 2002-05-20 | 0.61341 | 0.36109 | 0 | 0.2169 | 0.054225 | 0 | 0 | 100.2169
871 | 2002-05-21 | 0.66186 | 0.54665 | 0 | 0.16892 | 0.042231 | 0 | 0 | 100.1689
872 | 2002-05-22 | 0.97658 | 0.30156 | 0 | 0.13156 | 0.032889 | 0 | 0 | 100.1316
873 | 2002-05-23 | 0.21254 | 0.056818 | 0 | 0.10246 | 0.025614 | 0 | 0 | 100.1025
874 | 2002-05-24 | 0.76709 | 0.33798 | 0 | 0.079794 | 0.019948 | 0 | 0 | 100.0798
875 | 2002-05-25 | 0.0084684 | 0.10055 | 62.9356 | 55.7473 | 13.9368 | -1.6206 | 0 | 155.7473
876 | 2002-05-26 | 0.52716 | 0.53571 | 0 | 43.4161 | 10.854 | 0 | 0 | 143.4161
877 | 2002-05-27 | 0.60417 | 0.057018 | 0 | 33.8125 | 8.4531 | 0 | 0 | 133.8125
878 | 2002-05-28 | 0.14661 | 0.51423 | 0 | 26.3332 | 6.5833 | 0 | 0 | 126.3332
879 | 2002-05-29 | 0.28954 | 0.57677 | 0 | 20.5083 | 5.1271 | 0 | 0 | 120.5083
880 | 2002-05-30 | 0.065557 | 0.69948 | 9.7922 | 24.636 | 6.159 | -0.49087 | 0 | 124.636
881 | 2002-05-31 | 0.87591 | 0.11577 | 0 | 19.1866 | 4.7966 | 0 | 0 | 119.1866
882 | 2002-06-01 | 0.058839 | 0.77025 | 7.1519 | 21.2704 | 5.3176 | 0.33092 | 0 | 121.2704
883 | 2002-06-02 | 0.71761 | 0.67093 | 0 | 16.5654 | 4.1414 | 0 | 0 | 116.5654
884 | 2002-06-03 | 0.44781 | 0.82842 | 0 | 12.9012 | 3.2253 | 0 | 0 | 112.9012
885 | 2002-06-04 | 0.69647 | 0.89446 | 0 | 10.0474 | 2.5119 | 0 | 0 | 110.0474
886 | 2002-06-05 | 0.76754 | 0.867 | 0 | 7.825 | 1.9562 | 0 | 0 | 107.825
887 | 2002-06-06 | 0.11723 | 0.68417 | 0 | 6.0941 | 1.5235 | 0 | 0 | 106.0941
888 | 2002-06-07 | 0.77785 | 0.58616 | 0 | 4.7461 | 1.1865 | 0 | 0 | 104.7461
889 | 2002-06-08 | 0.90793 | 0.14072 | 0 | 3.6962 | 0.92406 | 0 | 0 | 103.6962
890 | 2002-06-09 | 0.098447 | 0.25139 | 37.8287 | 36.3494 | 9.0873 | 0.070217 | 0 | 136.3494
891 | 2002-06-10 | 0.81534 | 0.48699 | 0 | 28.3089 | 7.0772 | 0 | 0 | 128.3089
892 | 2002-06-11 | 0.8858 | 0.99086 | 0 | 22.047 | 5.5118 | 0 | 0 | 122.047
893 | 2002-06-12 | 0.019374 | 0.99959 | 0.011258 | 17.1802 | 4.295 | -1.9412 | 0 | 117.1802
894 | 2002-06-13 | 0.064916 | 0.05184 | 81.0845 | 85.1232 | 21.2808 | -0.013362 | 0 | 185.1232
895 | 2002-06-14 | 0.016751 | 0.78213 | 6.7325 | 72.251 | 18.0627 | 0.56128 | 0 | 172.251
896 | 2002-06-15 | 0.2911 | 0.851 | 0 | 56.2691 | 14.0673 | 0 | 0 | 156.2691
897 | 2002-06-16 | 0.87264 | 0.88684 | 0 | 43.8224 | 10.9556 | 0 | 0 | 143.8224
898 | 2002-06-17 | 0.072361 | 0.60404 | 13.8114 | 46.3492 | 11.5873 | -0.10339 | 0 | 146.3492
899 | 2002-06-18 | 0.37372 | 0.53989 | 0 | 36.0968 | 9.0242 | 0 | 0 | 136.0968
900 | 2002-06-19 | 0.38998 | 0.9662 | 0 | 28.1122 | 7.0281 | 0 | 0 | 128.1122
901 | 2002-06-20 | 0.87788 | 0.20601 | 0 | 21.8938 | 5.4735 | 0 | 0 | 121.8938
902 | 2002-06-21 | 0.81846 | 0.82977 | 0 | 17.0509 | 4.2627 | 0 | 0 | 117.0509
903 | 2002-06-22 | 0.60181 | 0.50211 | 0 | 13.2793 | 3.3198 | 0 | 0 | 113.2793
904 | 2002-06-23 | 0.33303 | 0.74663 | 0 | 10.3419 | 2.5855 | 0 | 0 | 110.3419
905 | 2002-06-24 | 0.34297 | 0.74563 | 0 | 8.0543 | 2.0136 | 0 | 0 | 108.0543
906 | 2002-06-25 | 0.17111 | 0.86711 | 0 | 6.2727 | 1.5682 | 0 | 0 | 106.2727
907 | 2002-06-26 | 0.49952 | 0.33319 | 0 | 4.8852 | 1.2213 | 0 | 0 | 104.8852
908 | 2002-06-27 | 0.23 | 0.91881 | 0 | 3.8046 | 0.95114 | 0 | 0 | 103.8046
909 | 2002-06-28 | 0.76655 | 0.80283 | 0 | 2.963 | 0.74075 | 0 | 0 | 102.963
910 | 2002-06-29 | 0.81251 | 0.88709 | 0 | 2.3076 | 0.5769 | 0 | 0 | 102.3076
911 | 2002-06-30 | 0.048551 | 0.43537 | 22.7822 | 21.9547 | 5.4887 | -0.35205 | 0 | 121.9547
912 | 2002-07-01 | 0.64715 | 0.061854 | 0 | 17.0984 | 4.2746 | 0 | 0 | 117.0984
913 | 2002-07-02 | 0.40303 | 0.14067 | 0 | 13.3162 | 3.3291 | 0 | 0 | 113.3162
914 | 2002-07-03 | 0.37644 | 0.67116 | 0 | 10.3707 | 2.5927 | 0 | 0 | 110.3707
915 | 2002-07-04 | 0.41852 | 0.21817 | 0 | 8.0767 | 2.0192 | 0 | 0 | 108.0767
916 | 2002-07-05 | 0.37093 | 0.49168 | 0 | 6.2901 | 1.5725 | 0 | 0 | 106.2901
917 | 2002-07-06 | 0.26211 | 0.36042 | 0 | 4.8988 | 1.2247 | 0 | 0 | 104.8988
918 | 2002-07-07 | 0.57703 | 0.84651 | 0 | 3.8152 | 0.95379 | 0 | 0 | 103.8152
919 | 2002-07-08 | 0.90941 | 0.54356 | 0 | 2.9713 | 0.74281 | 0 | 0 | 102.9713
920 | 2002-07-09 | 0.24873 | 0.26195 | 0 | 2.314 | 0.5785 | 0 | 0 | 102.314
921 | 2002-07-10 | 0.10689 | 0.58605 | 0 | 1.8022 | 0.45054 | 0 | 0 | 101.8022
922 | 2002-07-11 | 0.94051 | 0.28938 | 0 | 1.4035 | 0.35088 | 0 | 0 | 101.4035
923 | 2002-07-12 | 0.13185 | 0.58965 | 0 | 1.0931 | 0.27327 | 0 | 0 | 101.0931
924 | 2002-07-13 | 0.77914 | 0.92562 | 0 | 0.85128 | 0.21282 | 0 | 0 | 100.8513
925 | 2002-07-14 | 0.84652 | 0.025296 | 0 | 0.66298 | 0.16574 | 0 | 0 | 100.663
926 | 2002-07-15 | 0.84885 | 0.96176 | 0 | 0.51633 | 0.12908 | 0 | 0 | 100.5163
927 | 2002-07-16 | 0.031916 | 0.18342 | 46.4655 | 41.5146 | 10.3787 | 1.0559 | 0 | 141.5146
928 | 2002-07-17 | 0.30292 | 0.95871 | 0 | 32.3316 | 8.0829 | 0 | 0 | 132.3316
929 | 2002-07-18 | 0.92094 | 0.77178 | 0 | 25.1799 | 6.295 | 0 | 0 | 125.1799
930 | 2002-07-19 | 0.11078 | 0.33724 | 0 | 19.6101 | 4.9025 | 0 | 0 | 119.6101
931 | 2002-07-20 | 0.057494 | 0.73757 | 8.3396 | 22.6512 | 5.6628 | -1.219 | 0 | 122.6512
932 | 2002-07-21 | 0.055558 | 0.38729 | 25.9888 | 40.6356 | 10.1589 | 1.2905 | 0 | 140.6356
933 | 2002-07-22 | 0.084498 | 0.92892 | 2.0202 | 33.4345 | 8.3586 | -1.5539 | 0 | 133.4345
934 | 2002-07-23 | 0.24103 | 0.39888 | 0 | 26.0388 | 6.5097 | 0 | 0 | 126.0388
935 | 2002-07-24 | 0.27263 | 0.31078 | 0 | 20.279 | 5.0698 | 0 | 0 | 120.279
936 | 2002-07-25 | 0.18756 | 0.22683 | 0 | 15.7933 | 3.9483 | 0 | 0 | 115.7933
937 | 2002-07-26 | 0.1357 | 0.89191 | 0 | 12.2999 | 3.075 | 0 | 0 | 112.2999
938 | 2002-07-27 | 0.72839 | 0.52203 | 0 | 9.5791 | 2.3948 | 0 | 0 | 109.5791
939 | 2002-07-28 | 0.80091 | 0.56131 | 0 | 7.4602 | 1.8651 | 0 | 0 | 107.4602
940 | 2002-07-29 | 0.25269 | 0.33641 | 0 | 5.81 | 1.4525 | 0 | 0 | 105.81
941 | 2002-07-30 | 0.67209 | 0.58614 | 0 | 4.5249 | 1.1312 | 0 | 0 | 104.5249
942 | 2002-07-31 | 0.66936 | 0.43818 | 0 | 3.524 | 0.88099 | 0 | 0 | 103.524
943 | 2002-08-01 | 0.68733 | 0.37444 | 0 | 2.7445 | 0.68612 | 0 | 0 | 102.7445
944 | 2002-08-02 | 0.2652 | 0.06271 | 0 | 2.1374 | 0.53435 | 0 | 0 | 102.1374
945 | 2002-08-03 | 0.48185 | 0.99647 | 0 | 1.6646 | 0.41615 | 0 | 0 | 101.6646
946 | 2002-08-04 | 0.32703 | 0.23564 | 0 | 1.2964 | 0.3241 | 0 | 0 | 101.2964
947 | 2002-08-05 | 0.85973 | 0.37274 | 0 | 1.0096 | 0.25241 | 0 | 0 | 101.0096
948 | 2002-08-06 | 0.47211 | 0.10378 | 0 | 0.7863 | 0.19658 | 0 | 0 | 100.7863
949 | 2002-08-07 | 0.69209 | 0.079454 | 0 | 0.61237 | 0.15309 | 0 | 0 | 100.6124
950 | 2002-08-08 | 0.95383 | 0.11475 | 0 | 0.47692 | 0.11923 | 0 | 0 | 100.4769
951 | 2002-08-09 | 0.16609 | 0.81134 | 0 | 0.37142 | 0.092856 | 0 | 0 | 100.3714
952 | 2002-08-10 | 0.070453 | 0.84546 | 4.5993 | 4.3587 | 1.0897 | -0.61414 | 0 | 104.3587
953 | 2002-08-11 | 0.57874 | 0.12264 | 0 | 3.3945 | 0.84863 | 0 | 0 | 103.3945
954 | 2002-08-12 | 0.74064 | 0.2054 | 0 | 2.6437 | 0.66092 | 0 | 0 | 102.6437
955 | 2002-08-13 | 0.16827 | 0.36479 | 0 | 2.0589 | 0.51472 | 0 | 0 | 102.0589
956 | 2002-08-14 | 0.70524 | 0.85584 | 0 | 1.6035 | 0.40087 | 0 | 0 | 101.6035
957 | 2002-08-15 | 0.87801 | 0.17716 | 0 | 1.2488 | 0.31219 | 0 | 0 | 101.2488
958 | 2002-08-16 | 0.62064 | 0.1284 | 0 | 0.97255 | 0.24314 | 0 | 0 | 100.9726
959 | 2002-08-17 | 0.46631 | 0.82545 | 0 | 0.75742 | 0.18936 | 0 | 0 | 100.7574
960 | 2002-08-18 | 0.00094892 | 0.25514 | 37.4226 | 33.7013 | 8.4253 | 0.27877 | 0 | 133.7013
961 | 2002-08-19 | 0.52411 | 0.87194 | 0 | 26.2466 | 6.5616 | 0 | 0 | 126.2466
962 | 2002-08-20 | 0.53396 | 0.99532 | 0 | 20.4409 | 5.1102 | 0 | 0 | 120.4409
963 | 2002-08-21 | 0.086777 | 0.12471 | 57.0344 | 66.3832 | 16.5958 | 0.28559 | 0 | 166.3832
964 | 2002-08-22 | 0.072894 | 0.58567 | 14.6576 | 64.6682 | 16.1671 | -0.3947 | 0 | 164.6682
965 | 2002-08-23 | 0.39446 | 0.047598 | 0 | 50.3637 | 12.5909 | 0 | 0 | 150.3637
966 | 2002-08-24 | 0.20029 | 0.02174 | 0 | 39.2233 | 9.8058 | 0 | 0 | 139.2233
967 | 2002-08-25 | 0.62628 | 0.32528 | 0 | 30.5471 | 7.6368 | 0 | 0 | 130.5471
968 | 2002-08-26 | 0.57793 | 0.28584 | 0 | 23.7901 | 5.9475 | 0 | 0 | 123.7901
969 | 2002-08-27 | 0.53156 | 0.38589 | 0 | 18.5278 | 4.6319 | 0 | 0 | 118.5278
970 | 2002-08-28 | 0.70765 | 0.55577 | 0 | 14.4294 | 3.6074 | 0 | 0 | 114.4294
971 | 2002-08-29 | 0.38038 | 0.69485 | 0 | 11.2377 | 2.8094 | 0 | 0 | 111.2377
972 | 2002-08-30 | 0.7337 | 0.48069 | 0 | 8.7519 | 2.188 | 0 | 0 | 108.7519
973 | 2002-08-31 | 0.98182 | 0.5477 | 0 | 6.816 | 1.704 | 0 | 0 | 106.816
974 | 2002-09-01 | 0.062083 | 0.41099 | 24.3611 | 26.8629 | 6.7157 | -0.74651 | 0 | 126.8629
975 | 2002-09-02 | 0.99362 | 0.44472 | 0 | 20.9209 | 5.2302 | 0 | 0 | 120.9209
976 | 2002-09-03 | 0.41186 | 0.87776 | 0 | 16.2932 | 4.0733 | 0 | 0 | 116.2932
977 | 2002-09-04 | 0.1843 | 0.4134 | 0 | 12.6891 | 3.1723 | 0 | 0 | 112.6891
978 | 2002-09-05 | 0.2683 | 0.87271 | 0 | 9.8823 | 2.4706 | 0 | 0 | 109.8823
979 | 2002-09-06 | 0.39651 | 0.087483 | 0 | 7.6964 | 1.9241 | 0 | 0 | 107.6964
980 | 2002-09-07 | 0.9869 | 0.51077 | 0 | 5.9939 | 1.4985 | 0 | 0 | 105.9939
981 | 2002-09-08 | 0.98187 | 0.35504 | 0 | 4.6681 | 1.167 | 0 | 0 | 104.6681
982 | 2002-09-09 | 0.7952 | 0.46796 | 0 | 3.6355 | 0.90888 | 0 | 0 | 103.6355
983 | 2002-09-10 | 0.8042 | 0.49864 | 0 | 2.8313 | 0.70783 | 0 | 0 | 102.8313
984 | 2002-09-11 | 0.21085 | 0.64437 | 0 | 2.205 | 0.55126 | 0 | 0 | 102.205
985 | 2002-09-12 | 0.85822 | 0.86863 | 0 | 1.7173 | 0.42932 | 0 | 0 | 101.7173
986 | 2002-09-13 | 0.56394 | 0.22935 | 0 | 1.3374 | 0.33436 | 0 | 0 | 101.3374
987 | 2002-09-14 | 0.24119 | 0.18257 | 0 | 1.0416 | 0.2604 | 0 | 0 | 101.0416
988 | 2002-09-15 | 0.12009 | 0.079585 | 0 | 0.81119 | 0.2028 | 0 | 0 | 100.8112
989 | 2002-09-16 | 0.35517 | 0.35831 | 0 | 0.63176 | 0.15794 | 0 | 0 | 100.6318
990 | 2002-09-17 | 0.4561 | 0.91501 | 0 | 0.49201 | 0.123 | 0 | 0 | 100.492
991 | 2002-09-18 | 0.31713 | 0.40241 | 0 | 0.38318 | 0.095795 | 0 | 0 | 100.3832
992 | 2002-09-19 | 0.6067 | 0.11584 | 0 | 0.29842 | 0.074605 | 0 | 0 | 100.2984
993 | 2002-09-20 | 0.36562 | 0.11782 | 0 | 0.23241 | 0.058102 | 0 | 0 | 100.2324
994 | 2002-09-21 | 0.31993 | 0.87252 | 0 | 0.181 | 0.04525 | 0 | 0 | 100.181
995 | 2002-09-22 | 0.73569 | 0.9139 | 0 | 0.14096 | 0.035241 | 0 | 0 | 100.141
996 | 2002-09-23 | 0.46099 | 0.063138 | 0 | 0.10978 | 0.027446 | 0 | 0 | 100.1098
997 | 2002-09-24 | 0.37539 | 0.40883 | 0 | 0.085499 | 0.021375 | 0 | 0 | 100.0855
998 | 2002-09-25 | 0.031056 | 0.92569 | 2.1156 | 1.9385 | 0.48462 | -0.22467 | 0 | 101.9385
999 | 2002-09-26 | 0.69661 | 0.42127 | 0 | 1.5097 | 0.37742 | 0 | 0 | 101.5097
1000 | 2002-09-27 | 0.052741 | 0.42506 | 23.4389 | 21.9144 | 5.4786 | 1.9643 | 0 | 121.9144
1001 | 2002-09-28 | 0.40738 | 0.58452 | 0 | 17.067 | 4.2667 | 0 | 0 | 117.067
1002 | 2002-09-29 | 0.90892 | 0.54874 | 0 | 13.2918 | 3.3229 | 0 | 0 | 113.2918
1003 | 2002-09-30 | 0.27599 | 0.28932 | 0 | 10.3517 | 2.5879 | 0 | 0 | 110.3517
1004 | 2002-10-01 | 0.77643 | 0.57007 | 0 | 8.0619 | 2.0155 | 0 | 0 | 108.0619
1005 | 2002-10-02 | 0.65783 | 0.52552 | 0 | 6.2786 | 1.5696 | 0 | 0 | 106.2786
1006 | 2002-10-03 | 0.53363 | 0.69439 | 0 | 4.8898 | 1.2224 | 0 | 0 | 104.8898
1007 | 2002-10-04 | 0.54629 | 0.37755 | 0 | 3.8082 | 0.95204 | 0 | 0 | 103.8082
1008 | 2002-10-05 | 0.36914 | 0.52778 | 0 | 2.9658 | 0.74145 | 0 | 0 | 102.9658
1009 | 2002-10-06 | 0.77006 | 0.96324 | 0 | 2.3098 | 0.57744 | 0 | 0 | 102.3098
1010 | 2002-10-07 | 0.69739 | 0.086146 | 0 | 1.7988 | 0.44971 | 0 | 0 | 101.7988
1011 | 2002-10-08 | 0.12147 | 0.074641 | 0 | 1.4009 | 0.35024 | 0 | 0 | 101.4009
1012 | 2002-10-09 | 0.27287 | 0.55931 | 0 | 1.0911 | 0.27276 | 0 | 0 | 101.0911
1013 | 2002-10-10 | 0.67978 | 0.32602 | 0 | 0.84972 | 0.21243 | 0 | 0 | 100.8497
1014 | 2002-10-11 | 0.22961 | 0.35801 | 0 | 0.66176 | 0.16544 | 0 | 0 | 100.6618
1015 | 2002-10-12 | 0.14218 | 0.54665 | 0 | 0.51538 | 0.12884 | 0 | 0 | 100.5154
1016 | 2002-10-13 | 0.96484 | 0.055147 | 0 | 0.40138 | 0.10034 | 0 | 0 | 100.4014
1017 | 2002-10-14 | 0.035978 | 0.93362 | 1.8818 | 1.9776 | 0.4944 | 1.0297 | 0 | 101.9776
1018 | 2002-10-15 | 0.59933 | 0.28958 | 0 | 1.5401 | 0.38504 | 0 | 0 | 101.5401
1019 | 2002-10-16 | 0.2951 | 0.98581 | 0 | 1.1995 | 0.29987 | 0 | 0 | 101.1995
1020 | 2002-10-17 | 0.011701 | 0.7283 | 8.6862 | 8.6196 | 2.1549 | -0.61511 | 0 | 108.6196
1021 | 2002-10-18 | 0.4653 | 0.31901 | 0 | 6.713 | 1.6782 | 0 | 0 | 106.713
1022 | 2002-10-19 | 0.079728 | 0.82323 | 5.3292 | 9.9433 | 2.4858 | -0.99874 | 0 | 109.9433
1023 | 2002-10-20 | 0.4731 | 0.8606 | 0 | 7.7439 | 1.936 | 0 | 0 | 107.7439
1024 | 2002-10-21 | 0.87983 | 0.94229 | 0 | 6.0309 | 1.5077 | 0 | 0 | 106.0309
1025 | 2002-10-22 | 0.26615 | 0.63542 | 0 | 4.6969 | 1.1742 | 0 | 0 | 104.6969
1026 | 2002-10-23 | 0.99207 | 0.0928 | 0 | 3.6579 | 0.91449 | 0 | 0 | 103.6579
1027 | 2002-10-24 | 0.3642 | 0.14622 | 0 | 2.8488 | 0.7122 | 0 | 0 | 102.8488
1028 | 2002-10-25 | 0.94231 | 0.53729 | 0 | 2.2187 | 0.55466 | 0 | 0 | 102.2187
1029 | 2002-10-26 | 0.77475 | 0.7382 | 0 | 1.7279 | 0.43197 | 0 | 0 | 101.7279
1030 | 2002-10-27 | 0.040142 | 0.31718 | 31.4596 | 29.181 | 7.2953 | -1.0779 | 0 | 129.181
1031 | 2002-10-28 | 0.7027 | 0.77184 | 0 | 22.7262 | 5.6816 | 0 | 0 | 122.7262
1032 | 2002-10-29 | 0.91802 | 0.094369 | 0 | 17.6992 | 4.4248 | 0 | 0 | 117.6992
1033 | 2002-10-30 | 0.72344 | 0.78483 | 0 | 13.7841 | 3.446 | 0 | 0 | 113.7841
1034 | 2002-10-31 | 0.026779 | 0.75724 | 7.6185 | 17.4759 | 4.369 | 0.5511 | 0 | 117.4759
1035 | 2002-11-01 | 0.0008668 | 0.69692 | 9.8926 | 22.3632 | 5.5908 | -2.1461 | 0 | 122.3632
1036 | 2002-11-02 | 0.39244 | 0.61992 | 0 | 17.4165 | 4.3541 | 0 | 0 | 117.4165
1037 | 2002-11-03 | 0.44709 | 0.12726 | 0 | 13.564 | 3.391 | 0 | 0 | 113.564
1038 | 2002-11-04 | 0.57269 | 0.18781 | 0 | 10.5636 | 2.6409 | 0 | 0 | 110.5636
1039 | 2002-11-05 | 0.017481 | 0.42771 | 23.2686 | 28.8149 | 7.2037 | 0.18164 | 0 | 128.8149
1040 | 2002-11-06 | 0.43065 | 0.128 | 0 | 22.4411 | 5.6103 | 0 | 0 | 122.4411
1041 | 2002-11-07 | 0.78123 | 0.24498 | 0 | 17.4771 | 4.3693 | 0 | 0 | 117.4771
1042 | 2002-11-08 | 0.50956 | 0.83748 | 0 | 13.6112 | 3.4028 | 0 | 0 | 113.6112
1043 | 2002-11-09 | 0.29998 | 0.42879 | 0 | 10.6004 | 2.6501 | 0 | 0 | 110.6004
1044 | 2002-11-10 | 0.99321 | 0.62372 | 0 | 8.2556 | 2.0639 | 0 | 0 | 108.2556
1045 | 2002-11-11 | 0.40654 | 0.72646 | 0 | 6.4295 | 1.6074 | 0 | 0 | 106.4295
1046 | 2002-11-12 | 0.78015 | 0.34964 | 0 | 5.0073 | 1.2518 | 0 | 0 | 105.0073
1047 | 2002-11-13 | 0.014727 | 0.059007 | 77.537 | 72.5041 | 18.126 | -0.73908 | 0 | 172.5041
1048 | 2002-11-14 | 0.23349 | 0.24927 | 0 | 56.4663 | 14.1166 | 0 | 0 | 156.4663
1049 | 2002-11-15 | 0.40147 | 0.78518 | 0 | 43.976 | 10.994 | 0 | 0 | 143.976
1050 | 2002-11-16 | 0.53495 | 0.50656 | 0 | 34.2485 | 8.5621 | 0 | 0 | 134.2485
1051 | 2002-11-17 | 0.89202 | 0.20066 | 0 | 26.6728 | 6.6682 | 0 | 0 | 126.6728
1052 | 2002-11-18 | 0.23688 | 0.96008 | 0 | 20.7728 | 5.1932 | 0 | 0 | 120.7728
1053 | 2002-11-19 | 0.11072 | 0.77641 | 0 | 16.1779 | 4.0445 | 0 | 0 | 116.1779
1054 | 2002-11-20 | 0.2294 | 0.8918 | 0 | 12.5993 | 3.1498 | 0 | 0 | 112.5993
1055 | 2002-11-21 | 0.37962 | 0.8834 | 0 | 9.8124 | 2.4531 | 0 | 0 | 109.8124
1056 | 2002-11-22 | 0.85212 | 0.046663 | 0 | 7.6419 | 1.9105 | 0 | 0 | 107.6419
1057 | 2002-11-23 | 0.33081 | 0.47413 | 0 | 5.9515 | 1.4879 | 0 | 0 | 105.9515
1058 | 2002-11-24 | 0.61863 | 0.028225 | 0 | 4.635 | 1.1588 | 0 | 0 | 104.635
1059 | 2002-11-25 | 0.55091 | 0.35398 | 0 | 3.6098 | 0.90244 | 0 | 0 | 103.6098
1060 | 2002-11-26 | 0.93024 | 0.64644 | 0 | 2.8113 | 0.70282 | 0 | 0 | 102.8113
1061 | 2002-11-27 | 0.95864 | 0.45158 | 0 | 2.1894 | 0.54736 | 0 | 0 | 102.1894
1062 | 2002-11-28 | 0.11166 | 0.33396 | 0 | 1.7051 | 0.42628 | 0 | 0 | 101.7051
1063 | 2002-11-29 | 0.84759 | 0.29162 | 0 | 1.328 | 0.33199 | 0 | 0 | 101.328
1064 | 2002-11-30 | 0.10541 | 0.30411 | 0 | 1.0342 | 0.25855 | 0 | 0 | 101.0342
1065 | 2002-12-01 | 0.57727 | 0.6801 | 0 | 0.80545 | 0.20136 | 0 | 0 | 100.8054
1066 | 2002-12-02 | 0.62005 | 0.71218 | 0 | 0.62728 | 0.15682 | 0 | 0 | 100.6273
1067 | 2002-12-03 | 0.59493 | 0.22344 | 0 | 0.48853 | 0.12213 | 0 | 0 | 100.4885
1068 | 2002-12-04 | 0.86757 | 0.29931 | 0 | 0.38047 | 0.095117 | 0 | 0 | 100.3805
1069 | 2002-12-05 | 0.42195 | 0.52994 | 0 | 0.29631 | 0.074077 | 0 | 0 | 100.2963
1070 | 2002-12-06 | 0.84443 | 0.50977 | 0 | 0.23076 | 0.057691 | 0 | 0 | 100.2308
1071 | 2002-12-07 | 0.46622 | 0.2124 | 0 | 0.17972 | 0.04493 | 0 | 0 | 100.1797
1072 | 2002-12-08 | 0.74432 | 0.99106 | 0 | 0.13997 | 0.034991 | 0 | 0 | 100.14
1073 | 2002-12-09 | 0.51533 | 0.99064 | 0 | 0.10901 | 0.027251 | 0 | 0 | 100.109
1074 | 2002-12-10 | 0.26791 | 0.86027 | 0 | 0.084894 | 0.021223 | 0 | 0 | 100.0849
1075 | 2002-12-11 | 0.58358 | 0.59838 | 0 | 0.066115 | 0.016529 | 0 | 0 | 100.0661
1076 | 2002-12-12 | 0.44608 | 0.801 | 0 | 0.051491 | 0.012873 | 0 | 0 | 100.0515
1077 | 2002-12-13 | 0.17917 | 0.052298 | 0 | 0.040101 | 0.010025 | 0 | 0 | 100.0401
1078 | 2002-12-14 | 0.49939 | 0.78091 | 0 | 0.031231 | 0.0078077 | 0 | 0 | 100.0312
1079 | 2002-12-15 | 0.74166 | 0.79721 | 0 | 0.024322 | 0.0060806 | 0 | 0 | 100.0243
1080 | 2002-12-16 | 0.052546 | 0.78713 | 6.5578 | 5.8213 | 1.4553 | 0.53624 | 0 | 105.8213
1081 | 2002-12-17 | 0.15799 | 0.4817 | 0 | 4.5336 | 1.1334 | 0 | 0 | 104.5336
1082 | 2002-12-18 | 0.040872 | 0.17614 | 47.5741 | 45.6242 | 11.4061 | 0.32693 | 0 | 145.6242
1083 | 2002-12-19 | 0.049062 | 0.30524 | 32.5112 | 64.298 | 16.0745 | -0.94212 | 0 | 164.298
1084 | 2002-12-20 | 0.46025 | 0.78815 | 0 | 50.0753 | 12.5188 | 0 | 0 | 150.0753
1085 | 2002-12-21 | 0.98446 | 0.4555 | 0 | 38.9987 | 9.7497 | 0 | 0 | 138.9987
1086 | 2002-12-22 | 0.77383 | 0.98814 | 0 | 30.3722 | 7.5931 | 0 | 0 | 130.3722
1087 | 2002-12-23 | 0.47139 | 0.13266 | 0 | 23.6539 | 5.9135 | 0 | 0 | 123.6539
1088 | 2002-12-24 | 0.60052 | 0.95634 | 0 | 18.4217 | 4.6054 | 0 | 0 | 118.4217
1089 | 2002-12-25 | 0.55732 | 0.32649 | 0 | 14.3468 | 3.5867 | 0 | 0 | 114.3468
1090 | 2002-12-26 | 0.047585 | 0.048785 | 82.7486 | 84.3891 | 21.0973 | -0.22015 | 0 | 184.3891
1091 | 2002-12-27 | 0.32999 | 0.50068 | 0 | 65.7223 | 16.4306 | 0 | 0 | 165.7223
1092 | 2002-12-28 | 0.89644 | 0.1267 | 0 | 51.1845 | 12.7961 | 0 | 0 | 151.1845
1093 | 2002-12-29 | 0.0082147 | 0.89604 | 3.0075 | 42.5236 | 10.6309 | -0.0033755 | 0 | 142.5236
1094 | 2002-12-30 | 0.24617 | 0.32805 | 0 | 33.1174 | 8.2794 | 0 | 0 | 133.1174
1095 | 2002-12-31 | 0.49665 | 0.94948 | 0 | 25.7919 | 6.448 | 0 | 0 | 125.7919

## output.csv
timestep | datetime | RAND1 | RAND2 | J | Delta S | Q | C_J | ST_min | ST_max | C_Qm_1
0 | 2000-01-01 | 0.47 | 0.63 | 0 | 8.5348 | 2.1337 | 0 | 0 | 18.5348 | 0
1 | 2000-01-02 | 0.9 | 0.37 | 0 | 6.6469 | 1.6617 | 0 | 0 | 16.6469 | 0
2 | 2000-01-03 | 0.75 | 0.54 | 0 | 5.1766 | 1.2942 | 0 | 0 | 15.1766 | 0
3 | 2000-01-04 | 0.45 | 0.94 | 60.1977 | 4.0316 | 1.0079 | 0.84776 | 0 | 14.0316 | 0.84776
4 | 2000-01-05 | 0.16 | 0.49 | 0 | 17.3012 | 4.3253 | 0 | 0 | 27.3012 | 0.84003
5 | 2000-01-06 | 0.33 | 0.11 | 0 | 13.4742 | 3.3686 | 0 | 0 | 23.4742 | 0.84133
6 | 2000-01-07 | 0.76 | 0.27 | 0 | 62.7682 | 15.692 | 0 | 0 | 72.7682 | 0.54033
7 | 2000-01-08 | 0.38 | 0.67 | 0 | 48.8839 | 12.221 | 0 | 0 | 58.8839 | 0.54032
8 | 2000-01-09 | 0.63 | 0.89 | 8.9798 | 38.0708 | 9.5177 | 0.46436 | 0 | 48.0708 | 0.58352
9 | 2000-01-10 | 0.24 | 0.72 | 0 | 29.6496 | 7.4124 | 0 | 0 | 39.6496 | 0.62674
10 | 2000-01-11 | 0.94 | 0.76 | 0 | 27.2713 | 6.8178 | 0 | 0 | 37.2713 | 0.55412
11 | 2000-01-12 | 0.72 | 0.68 | 15.7365 | 21.2389 | 5.3097 | -0.3442 | 0 | 31.2389 | 0.46761
12 | 2000-01-13 | 0.5 | 0.32 | 0 | 16.5409 | 4.1352 | 0 | 0 | 26.5409 | 0.17118
13 | 2000-01-14 | 0.44 | 0.55 | 0 | 12.882 | 3.2205 | 0 | 0 | 22.882 | 0.17379
14 | 2000-01-15 | 0.38 | 0 | 0 | 10.0326 | 2.5081 | 0 | 0 | 20.0326 | 0.1761
15 | 2000-01-16 | 0.51 | 0.03 | 0 | 7.8134 | 1.9533 | 0 | 0 | 17.8134 | 0.17814
16 | 2000-01-17 | 0.29 | 0.54 | 0 | 21.1344 | 5.2836 | 0 | 0 | 31.1344 | 0.26189
17 | 2000-01-18 | 0.39 | 0.62 | 0 | 16.4595 | 4.1149 | 0 | 0 | 26.4595 | 0.26186
18 | 2000-01-19 | 0.35 | 0.97 | 0 | 15.1139 | 3.7785 | 0 | 0 | 25.1139 | 0.23674
19 | 2000-01-20 | 0.08 | 0.74 | 0 | 11.7707 | 2.9427 | 0 | 0 | 21.7707 | 0.23671
20 | 2000-01-21 | 0.45 | 0.07 | 0 | 9.167 | 2.2918 | 0 | 0 | 19.167 | 0.23667
21 | 2000-01-22 | 0.81 | 0.57 | 0 | 7.1393 | 1.7848 | 0 | 0 | 17.1393 | 0.23663
22 | 2000-01-23 | 0.75 | 0.11 | 1.5114 | 5.5601 | 1.39 | -0.8428 | 0 | 15.5601 | 0.19568
23 | 2000-01-24 | 0.72 | 0.28 | 0 | 4.3302 | 1.0825 | 0 | 0 | 14.3302 | 0.15474
24 | 2000-01-25 | 0.05 | 0.32 | 0 | 3.3724 | 0.84309 | 0 | 0 | 13.3724 | 0.15472
25 | 2000-01-26 | 0.9 | 0.85 | 0 | 2.6264 | 0.6566 | 0 | 0 | 12.6264 | 0.15469
26 | 2000-01-27 | 0.55 | 0.51 | 0 | 2.0454 | 0.51136 | 0 | 0 | 12.0454 | 0.15466
27 | 2000-01-28 | 0.63 | 0.52 | 0 | 1.593 | 0.39825 | 0 | 0 | 11.593 | 0.15464
28 | 2000-01-29 | 0.92 | 0.42 | 0 | 1.2406 | 0.31016 | 0 | 0 | 11.2406 | 0.15462
29 | 2000-01-30 | 0.11 | 0.01 | 0 | 0.9662 | 0.24155 | 0 | 0 | 10.9662 | 0.15461
30 | 2000-01-31 | 0.01 | 0 | 0 | 9.7286 | 2.4322 | 0 | 0 | 19.7286 | 0.079965
31 | 2000-02-01 | 0.31 | 0.1 | 0 | 7.5766 | 1.8942 | 0 | 0 | 17.5766 | 0.079951
32 | 2000-02-02 | 0.51 | 0.35 | 0 | 5.9007 | 1.4752 | 0 | 0 | 15.9007 | 0.079936
33 | 2000-02-03 | 0.37 | 0.46 | 0 | 4.5955 | 1.1489 | 0 | 0 | 14.5955 | 0.079921
34 | 2000-02-04 | 0.27 | 0.99 | 0 | 3.579 | 0.89474 | 0 | 0 | 13.579 | 0.079905
35 | 2000-02-05 | 0.1 | 0.3 | 0 | 2.7873 | 0.69682 | 0 | 0 | 12.7873 | 0.079891
36 | 2000-02-06 | 0.29 | 0.78 | 0 | 2.1707 | 0.54269 | 0 | 0 | 12.1707 | 0.079878
37 | 2000-02-07 | 0.57 | 0.48 | 0 | 1.6906 | 0.42264 | 0 | 0 | 11.6906 | 0.079866
38 | 2000-02-08 | 0.12 | 0.39 | 0 | 28.9157 | 7.2289 | 0 | 0 | 38.9157 | 0.021502
39 | 2000-02-09 | 0.08 | 0.27 | 0 | 22.5195 | 5.6299 | 0 | 0 | 32.5195 | 0.021501
40 | 2000-02-10 | 0.85 | 0.96 | 0 | 17.5382 | 4.3846 | 0 | 0 | 27.5382 | 0.021499
41 | 2000-02-11 | 0.21 | 0.17 | 0 | 13.6588 | 3.4147 | 0 | 0 | 23.6588 | 0.021496
42 | 2000-02-12 | 0.68 | 0.67 | 0 | 10.6375 | 2.6594 | 0 | 0 | 20.6375 | 0.021493
43 | 2000-02-13 | 0.63 | 0.01 | 0 | 8.2845 | 2.0711 | 0 | 0 | 18.2845 | 0.021489
44 | 2000-02-14 | 0.64 | 0.42 | 0 | 6.452 | 1.613 | 0 | 0 | 16.452 | 0.021486
45 | 2000-02-15 | 0.63 | 0.56 | 0 | 5.0248 | 1.2562 | 0 | 0 | 15.0248 | 0.021481
46 | 2000-02-16 | 0.73 | 0.39 | 0 | 3.9133 | 0.97833 | 0 | 0 | 13.9133 | 0.021477
47 | 2000-02-17 | 0.96 | 0.97 | 0 | 3.0477 | 0.76192 | 0 | 0 | 13.0477 | 0.021473
48 | 2000-02-18 | 0.56 | 0.19 | 0 | 2.3735 | 0.59339 | 0 | 0 | 12.3735 | 0.02147
49 | 2000-02-19 | 0.35 | 0.39 | 0 | 1.8485 | 0.46213 | 0 | 0 | 11.8485 | 0.021466
50 | 2000-02-20 | 0.78 | 0.89 | 0 | 18.4526 | 4.6131 | 0 | 0 | 28.4526 | 0.0080922
51 | 2000-02-21 | 0.21 | 0.88 | 0 | 14.3709 | 3.5927 | 0 | 0 | 24.3709 | 0.0080913
52 | 2000-02-22 | 0.63 | 0.41 | 0 | 11.1921 | 2.798 | 0 | 0 | 21.1921 | 0.0080902
53 | 2000-02-23 | 0 | 0.99 | 0 | 8.7164 | 2.1791 | 0 | 0 | 18.7164 | 0.0080889
54 | 2000-02-24 | 0.15 | 0.88 | 0 | 6.7883 | 1.6971 | 0 | 0 | 16.7883 | 0.0080874
55 | 2000-02-25 | 0.89 | 0.87 | 0 | 5.2868 | 1.3217 | 0 | 0 | 15.2868 | 0.0080859
56 | 2000-02-26 | 0.34 | 0.76 | 0 | 4.1173 | 1.0293 | 0 | 0 | 14.1173 | 0.0080843
57 | 2000-02-27 | 0.75 | 0.12 | 0 | 3.2066 | 0.80165 | 0 | 0 | 13.2066 | 0.0080828
58 | 2000-02-28 | 0.06 | 0.6 | 22.1933 | 2.4973 | 0.62432 | 1.5828 | 0 | 12.4973 | 1.4132
59 | 2000-02-29 | 0.17 | 0.38 | 0 | 1.9449 | 0.48622 | 0 | 0 | 11.9449 | 1.5726
60 | 2000-03-01 | 0.55 | 0.04 | 0 | 1.5147 | 0.37867 | 0 | 0 | 11.5147 | 1.5733
61 | 2000-03-02 | 0.24 | 0.82 | 0 | 1.1796 | 0.29491 | 0 | 0 | 11.1796 | 1.5738
62 | 2000-03-03 | 0.37 | 0.46 | 0 | 0.9187 | 0.22968 | 0 | 0 | 10.9187 | 1.5743
63 | 2000-03-04 | 0.41 | 0.28 | 0 | 0.71548 | 0.17887 | 0 | 0 | 10.7155 | 1.5746
64 | 2000-03-05 | 0.76 | 0.87 | 0.88402 | 0.55722 | 0.13931 | -0.0022547 | 0 | 10.5572 | 1.5201
65 | 2000-03-06 | 0.86 | 0.16 | 0 | 0.43396 | 0.10849 | 0 | 0 | 10.434 | 1.4428
66 | 2000-03-07 | 0.24 | 0.41 | 0 | 34.3035 | 8.5759 | 0 | 0 | 44.3035 | 0.64664
67 | 2000-03-08 | 0.69 | 0.52 | 0 | 26.7156 | 6.6789 | 0 | 0 | 36.7156 | 0.64661
68 | 2000-03-09 | 0.87 | 0.45 | 0 | 20.8061 | 5.2015 | 0 | 0 | 30.8061 | 0.64656
69 | 2000-03-10 | 0.9 | 0.97 | 0 | 16.2038 | 4.051 | 0 | 0 | 26.2038 | 0.64649
70 | 2000-03-11 | 0.9 | 0.99 | 0 | 12.6195 | 3.1549 | 0 | 0 | 22.6195 | 0.64641
71 | 2000-03-12 | 0.08 | 0.51 | 0 | 9.8281 | 2.457 | 0 | 0 | 19.8281 | 0.64631
72 | 2000-03-13 | 0.7 | 0.84 | 5.1449 | 7.6541 | 1.9135 | -0.89344 | 0 | 17.6541 | 0.51615
73 | 2000-03-14 | 0.32 | 0.76 | 0 | 5.9611 | 1.4903 | 0 | 0 | 15.9611 | 0.38601
74 | 2000-03-15 | 0.57 | 0.18 | 0 | 4.6425 | 1.1606 | 0 | 0 | 14.6425 | 0.38594
75 | 2000-03-16 | 0.1 | 0.61 | 0 | 3.6156 | 0.90389 | 0 | 0 | 13.6156 | 0.38587
76 | 2000-03-17 | 0.13 | 0.84 | 0 | 2.8158 | 0.70395 | 0 | 0 | 12.8158 | 0.3858
77 | 2000-03-18 | 0.76 | 0.35 | 0 | 7.7735 | 1.9434 | 0 | 0 | 17.7735 | 0.25634
78 | 2000-03-19 | 0.76 | 0.21 | 0 | 6.054 | 1.5135 | 0 | 0 | 16.054 | 0.25629
79 | 2000-03-20 | 0.54 | 0.55 | 0 | 4.7149 | 1.1787 | 0 | 0 | 14.7149 | 0.25625
80 | 2000-03-21 | 0.34 | 0.89 | 0 | 3.672 | 0.91799 | 0 | 0 | 13.672 | 0.2562
81 | 2000-03-22 | 0.23 | 0.79 | 0 | 2.8597 | 0.71493 | 0 | 0 | 12.8597 | 0.25615
82 | 2000-03-23 | 0.2 | 0.01 | 0 | 2.2272 | 0.55679 | 0 | 0 | 12.2272 | 0.25611
83 | 2000-03-24 | 0.28 | 0.79 | 0 | 1.7345 | 0.43363 | 0 | 0 | 11.7345 | 0.25607
84 | 2000-03-25 | 0.19 | 0.67 | 0 | 1.3508 | 0.33771 | 0 | 0 | 11.3508 | 0.25604
85 | 2000-03-26 | 0.01 | 0.05 | 0 | 37.7253 | 9.4313 | 0 | 0 | 47.7253 | 0.054437
86 | 2000-03-27 | 0.91 | 0.57 | 0 | 29.3805 | 7.3451 | 0 | 0 | 39.3805 | 0.054434
87 | 2000-03-28 | 0.64 | 0.15 | 0 | 35.4811 | 8.8703 | 0 | 0 | 45.4811 | 0.038952
88 | 2000-03-29 | 0.35 | 0.56 | 55.1139 | 27.6327 | 6.9082 | 1.9176 | 0 | 37.6327 | 1.4388
89 | 2000-03-30 | 1 | 0.11 | 0 | 21.5204 | 5.3801 | 0 | 0 | 31.5204 | 1.8607
90 | 2000-03-31 | 0.69 | 0.12 | 0 | 16.7601 | 4.19 | 0 | 0 | 26.7601 | 1.8651
91 | 2000-04-01 | 0.03 | 0.05 | 0 | 13.0528 | 3.2632 | 0 | 0 | 23.0528 | 1.8689
92 | 2000-04-02 | 0.2 | 0.53 | 0 | 10.1655 | 2.5414 | 0 | 0 | 20.1655 | 1.872
93 | 2000-04-03 | 0.54 | 0.76 | 0 | 7.9169 | 1.9792 | 0 | 0 | 17.9169 | 1.8746
94 | 2000-04-04 | 0.34 | 0.53 | 0 | 52.7361 | 13.184 | 0 | 0 | 62.7361 | 0.93385
95 | 2000-04-05 | 0.55 | 0.45 | 1.1649 | 59.0642 | 14.7661 | -0.39367 | 0 | 69.0642 | 0.68299
96 | 2000-04-06 | 0.42 | 0.83 | 0 | 45.9993 | 11.4998 | 0 | 0 | 55.9993 | 0.67967
97 | 2000-04-07 | 0.3 | 0.7 | 0 | 35.8243 | 8.9561 | 0 | 0 | 45.8243 | 0.67965
98 | 2000-04-08 | 0.28 | 0.66 | 0 | 27.9 | 6.975 | 0 | 0 | 37.9 | 0.67961
99 | 2000-04-09 | 0.22 | 0.67 | 0 | 21.7285 | 5.4321 | 0 | 0 | 31.7285 | 0.67956
100 | 2000-04-10 | 0.32 | 0.74 | 0 | 16.9222 | 4.2305 | 0 | 0 | 26.9222 | 0.6795
101 | 2000-04-11 | 0.58 | 0.8 | 0 | 13.179 | 3.2948 | 0 | 0 | 23.179 | 0.67941
102 | 2000-04-12 | 0.11 | 0.66 | 0 | 10.2638 | 2.566 | 0 | 0 | 20.2638 | 0.67931
103 | 2000-04-13 | 0.46 | 0.89 | 0 | 59.7118 | 14.928 | 0 | 0 | 69.7118 | 0.16673
104 | 2000-04-14 | 0.19 | 0.16 | 0 | 46.5036 | 11.6259 | 0 | 0 | 56.5036 | 0.16673
105 | 2000-04-15 | 0.48 | 0.41 | 0 | 36.217 | 9.0543 | 0 | 0 | 46.217 | 0.16672
106 | 2000-04-16 | 0.47 | 0.55 | 0 | 28.2059 | 7.0515 | 0 | 0 | 38.2059 | 0.16672
107 | 2000-04-17 | 0.74 | 0.77 | 0 | 21.9667 | 5.4917 | 0 | 0 | 31.9667 | 0.1667
108 | 2000-04-18 | 0.63 | 0.22 | 3.8888 | 17.1077 | 4.2769 | 1.7281 | 0 | 27.1077 | 0.29037
109 | 2000-04-19 | 0.47 | 0.16 | 0 | 13.3235 | 3.3309 | 0 | 0 | 23.3235 | 0.41404
110 | 2000-04-20 | 0.28 | 0.53 | 0 | 10.3764 | 2.5941 | 0 | 0 | 20.3764 | 0.41398
111 | 2000-04-21 | 0.01 | 0.16 | 0 | 8.0811 | 2.0203 | 0 | 0 | 18.0811 | 0.41391
112 | 2000-04-22 | 0.69 | 0.45 | 0 | 6.2936 | 1.5734 | 0 | 0 | 16.2936 | 0.41384
113 | 2000-04-23 | 0.78 | 0.34 | 0 | 4.9014 | 1.2254 | 0 | 0 | 14.9014 | 0.41376
114 | 2000-04-24 | 0.1 | 0.32 | 0 | 3.8172 | 0.95431 | 0 | 0 | 13.8172 | 0.41368
115 | 2000-04-25 | 0.88 | 0.64 | 0 | 2.9729 | 0.74322 | 0 | 0 | 12.9729 | 0.4136
116 | 2000-04-26 | 0.75 | 0.01 | 0 | 2.3153 | 0.57882 | 0 | 0 | 12.3153 | 0.41353
117 | 2000-04-27 | 0.94 | 0.26 | 0 | 1.8031 | 0.45079 | 0 | 0 | 11.8031 | 0.41347
118 | 2000-04-28 | 0.44 | 0.04 | 0 | 1.4043 | 0.35107 | 0 | 0 | 11.4043 | 0.41341
119 | 2000-04-29 | 0.34 | 0.08 | 60.2469 | 1.0937 | 0.27342 | -0.9369 | 0 | 11.0937 | -0.86716
120 | 2000-04-30 | 0.53 | 0.52 | 0 | 0.85174 | 0.21294 | 0 | 0 | 10.8517 | -0.93592
121 | 2000-05-01 | 0.35 | 0.28 | 0 | 0.66334 | 0.16583 | 0 | 0 | 10.6633 | -0.93598
122 | 2000-05-02 | 0.22 | 0.44 | 0 | 0.51661 | 0.12915 | 0 | 0 | 10.5166 | -0.93603
123 | 2000-05-03 | 0.45 | 0 | 0 | 0.40234 | 0.10058 | 0 | 0 | 10.4023 | -0.93606
124 | 2000-05-04 | 0.26 | 0.6 | 0 | 5.6435 | 1.4109 | 0 | 0 | 15.6435 | -0.93432
125 | 2000-05-05 | 0.83 | 0.99 | 0 | 4.3951 | 1.0988 | 0 | 0 | 14.3951 | -0.93475
126 | 2000-05-06 | 0.89 | 0.76 | 37.3465 | 3.4229 | 0.85573 | 0.47345 | 0 | 13.4229 | 0.31741
127 | 2000-05-07 | 0.97 | 0.26 | 0 | 2.6658 | 0.66645 | 0 | 0 | 12.6658 | 0.47089
128 | 2000-05-08 | 0.61 | 0.84 | 0 | 2.0761 | 0.51903 | 0 | 0 | 12.0761 | 0.47105
129 | 2000-05-09 | 0.96 | 0.83 | 0 | 1.6169 | 0.40422 | 0 | 0 | 11.6169 | 0.47118
130 | 2000-05-10 | 0.91 | 0.94 | 0 | 1.2592 | 0.31481 | 0 | 0 | 11.2592 | 0.47128
131 | 2000-05-11 | 0.55 | 0.82 | 0 | 0.98069 | 0.24517 | 0 | 0 | 10.9807 | 0.47136
132 | 2000-05-12 | 0.46 | 0.23 | 0 | 0.76376 | 0.19094 | 0 | 0 | 10.7638 | 0.47142
133 | 2000-05-13 | 0.27 | 0.58 | 0 | 0.59482 | 0.1487 | 0 | 0 | 10.5948 | 0.47147
134 | 2000-05-14 | 0.37 | 0.13 | 12.1451 | 0.46324 | 0.11581 | -0.61949 | 0 | 10.4632 | -0.11526
135 | 2000-05-15 | 0.69 | 0.28 | 0 | 0.36077 | 0.090194 | 0 | 0 | 10.3608 | -0.61852
136 | 2000-05-16 | 0.95 | 0.53 | 0 | 0.28097 | 0.070243 | 0 | 0 | 10.281 | -0.6186
137 | 2000-05-17 | 0.45 | 0.74 | 0 | 0.21882 | 0.054705 | 0 | 0 | 10.2188 | -0.61867
138 | 2000-05-18 | 0.8 | 0.4 | 0 | 0.17042 | 0.042605 | 0 | 0 | 10.1704 | -0.61872
139 | 2000-05-19 | 0.19 | 0.42 | 0 | 0.13272 | 0.03318 | 0 | 0 | 10.1327 | -0.61876
140 | 2000-05-20 | 0.51 | 0 | 0 | 0.10336 | 0.025841 | 0 | 0 | 10.1034 | -0.6188
141 | 2000-05-21 | 0.44 | 0.23 | 0 | 0.0805 | 0.020125 | 0 | 0 | 10.0805 | -0.61882
142 | 2000-05-22 | 0.87 | 0.56 | 0 | 0.062693 | 0.015673 | 0 | 0 | 10.0627 | -0.61884
143 | 2000-05-23 | 0.92 | 0.42 | 0 | 0.048826 | 0.012206 | 0 | 0 | 10.0488 | -0.61886
144 | 2000-05-24 | 0.9 | 0.36 | 0 | 0.038025 | 0.0095063 | 0 | 0 | 10.038 | -0.61887
145 | 2000-05-25 | 0.9 | 0.24 | 0 | 0.029614 | 0.0074036 | 0 | 0 | 10.0296 | -0.61888
146 | 2000-05-26 | 0.28 | 0.38 | 58.7149 | 0.023064 | 0.0057659 | -1.1145 | 0 | 10.0231 | -1.2176
147 | 2000-05-27 | 0.92 | 0.18 | 0 | 6.0031 | 1.5008 | 0 | 0 | 16.0031 | -1.112
148 | 2000-05-28 | 0.23 | 0.38 | 115.307 | 4.6752 | 1.1688 | -0.92541 | 0 | 14.6752 | -1.1112
149 | 2000-05-29 | 0.75 | 0.25 | 0 | 33.9227 | 8.4807 | 0 | 0 | 43.9227 | -0.9179
150 | 2000-05-30 | 0.32 | 0.58 | 0 | 26.419 | 6.6047 | 0 | 0 | 36.419 | -0.91935
151 | 2000-05-31 | 0.23 | 0.74 | 0 | 20.5751 | 5.1438 | 0 | 0 | 30.5751 | -0.92054
152 | 2000-06-01 | 0.59 | 0.37 | 0 | 16.0239 | 4.006 | 0 | 0 | 26.0239 | -0.92151
153 | 2000-06-02 | 0.97 | 0.32 | 0 | 12.4795 | 3.1199 | 0 | 0 | 22.4795 | -0.92229
154 | 2000-06-03 | 0.5 | 0.91 | 0 | 9.719 | 2.4298 | 0 | 0 | 19.719 | -0.92292
155 | 2000-06-04 | 0.87 | 0.8 | 0 | 16.4424 | 4.1106 | 0 | 0 | 26.4424 | -0.92133
156 | 2000-06-05 | 0.69 | 0.13 | 0 | 12.8053 | 3.2013 | 0 | 0 | 22.8053 | -0.92224
157 | 2000-06-06 | 0.49 | 0.37 | 0 | 9.9728 | 2.4932 | 0 | 0 | 19.9728 | -0.92297
158 | 2000-06-07 | 0.06 | 0.11 | 0 | 7.7668 | 1.9417 | 0 | 0 | 17.7668 | -0.92355
159 | 2000-06-08 | 0.19 | 0.98 | 0 | 6.0488 | 1.5122 | 0 | 0 | 16.0488 | -0.92402
160 | 2000-06-09 | 0.78 | 0.21 | 0 | 4.7108 | 1.1777 | 0 | 0 | 14.7108 | -0.92438
161 | 2000-06-10 | 0.7 | 0.77 | 0 | 3.6688 | 0.9172 | 0 | 0 | 13.6688 | -0.92468
162 | 2000-06-11 | 0.74 | 0.62 | 0 | 2.8573 | 0.71431 | 0 | 0 | 12.8573 | -0.9249
163 | 2000-06-12 | 0.43 | 1 | 0 | 2.2252 | 0.55631 | 0 | 0 | 12.2252 | -0.92508
164 | 2000-06-13 | 0.55 | 0.91 | 18.7049 | 1.733 | 0.43325 | 1.4681 | 0 | 11.733 | 0.85252
165 | 2000-06-14 | 0.33 | 0.59 | 0 | 1.3497 | 0.33742 | 0 | 0 | 11.3497 | 1.461
166 | 2000-06-15 | 0.44 | 0.5 | 0 | 1.0511 | 0.26278 | 0 | 0 | 11.0511 | 1.4615
167 | 2000-06-16 | 0.17 | 0.61 | 39.8739 | 6.9569 | 1.7392 | 0.48731 | 0 | 16.9569 | 0.73119
168 | 2000-06-17 | 0.56 | 0.57 | 0 | 5.418 | 1.3545 | 0 | 0 | 15.418 | 0.48219
169 | 2000-06-18 | 0.51 | 0.16 | 0 | 4.2196 | 1.0549 | 0 | 0 | 14.2196 | 0.48252
170 | 2000-06-19 | 0.11 | 0.97 | 0 | 3.2862 | 0.82155 | 0 | 0 | 13.2862 | 0.48279
171 | 2000-06-20 | 0.64 | 0.29 | 0 | 2.5593 | 0.63982 | 0 | 0 | 12.5593 | 0.483
172 | 2000-06-21 | 0.78 | 0.71 | 0 | 1.9932 | 0.4983 | 0 | 0 | 11.9932 | 0.48317
173 | 2000-06-22 | 0.53 | 0.86 | 0 | 1.5523 | 0.38807 | 0 | 0 | 11.5523 | 0.4833
174 | 2000-06-23 | 0.56 | 0.81 | 0 | 1.2089 | 0.30223 | 0 | 0 | 11.2089 | 0.4834
175 | 2000-06-24 | 0.03 | 0.97 | 0 | 0.94151 | 0.23538 | 0 | 0 | 10.9415 | 0.48349
176 | 2000-06-25 | 0.9 | 0.78 | 0 | 11.1495 | 2.7874 | 0 | 0 | 21.1495 | 0.48023
177 | 2000-06-26 | 0.68 | 0.68 | 0 | 8.6832 | 2.1708 | 0 | 0 | 18.6832 | 0.48111
178 | 2000-06-27 | 0.23 | 0.5 | 0 | 6.7625 | 1.6906 | 0 | 0 | 16.7625 | 0.48183
179 | 2000-06-28 | 0.67 | 0.51 | 0 | 5.2667 | 1.3167 | 0 | 0 | 15.2667 | 0.48243
180 | 2000-06-29 | 0.99 | 0.66 | 0 | 4.1017 | 1.0254 | 0 | 0 | 14.1017 | 0.48292
181 | 2000-06-30 | 0.15 | 0.01 | 0 | 3.1944 | 0.7986 | 0 | 0 | 13.1944 | 0.48331
182 | 2000-07-01 | 0.44 | 0.66 | 0 | 2.4878 | 0.62195 | 0 | 0 | 12.4878 | 0.48362
183 | 2000-07-02 | 0.77 | 0.19 | 0 | 1.9375 | 0.48437 | 0 | 0 | 11.9375 | 0.48387
184 | 2000-07-03 | 0.64 | 0.95 | 0 | 1.5089 | 0.37723 | 0 | 0 | 11.5089 | 0.48407
185 | 2000-07-04 | 0.01 | 0.21 | 0 | 1.1751 | 0.29379 | 0 | 0 | 11.1751 | 0.48423
186 | 2000-07-05 | 0.74 | 0.76 | 0 | 2.38 | 0.595 | 0 | 0 | 12.38 | 0.48365
187 | 2000-07-06 | 0.29 | 0.34 | 0 | 1.8536 | 0.46339 | 0 | 0 | 11.8536 | 0.48391
188 | 2000-07-07 | 0.94 | 0.08 | 0 | 5.5923 | 1.3981 | 0 | 0 | 15.5923 | 0.48198
189 | 2000-07-08 | 0.6 | 0.31 | 18.213 | 4.3553 | 1.0888 | 0.275 | 0 | 14.3553 | 0.4084
190 | 2000-07-09 | 0.95 | 0.61 | 8.3466 | 3.3919 | 0.84797 | -0.15021 | 0 | 13.3919 | 0.15611
191 | 2000-07-10 | 0.11 | 0.92 | 0 | 2.6416 | 0.6604 | 0 | 0 | 12.6416 | 0.0074963
192 | 2000-07-11 | 0.25 | 0.32 | 0 | 43.4973 | 10.8743 | 0 | 0 | 53.4973 | 0.58361
193 | 2000-07-12 | 0.97 | 0.12 | 0 | 33.8758 | 8.4689 | 0 | 0 | 43.8758 | 0.59019
194 | 2000-07-13 | 0.11 | 0.88 | 0 | 26.3825 | 6.5956 | 0 | 0 | 36.3825 | 0.5964
195 | 2000-07-14 | 0.95 | 0.73 | 0 | 20.5467 | 5.1367 | 0 | 0 | 30.5467 | 0.60219
196 | 2000-07-15 | 0.35 | 0.97 | 0 | 16.0018 | 4.0004 | 0 | 0 | 26.0018 | 0.60752
197 | 2000-07-16 | 0.13 | 0.87 | 0 | 40.4146 | 10.1036 | 0 | 0 | 50.4146 | -0.17965
198 | 2000-07-17 | 0 | 0.82 | 0 | 33.084 | 8.271 | 0 | 0 | 43.084 | -0.21051
199 | 2000-07-18 | 0 | 0.73 | 0 | 50.257 | 12.5643 | 0 | 0 | 60.257 | -0.49998
200 | 2000-07-19 | 0.62 | 0.97 | 0 | 39.1402 | 9.7851 | 0 | 0 | 49.1402 | -0.50382
201 | 2000-07-20 | 0.82 | 0.4 | 0 | 84.7668 | 21.1917 | 0 | 0 | 94.7668 | -0.83067
202 | 2000-07-21 | 0.44 | 0.74 | 0 | 66.0165 | 16.5041 | 0 | 0 | 76.0165 | -0.83613
203 | 2000-07-22 | 0.41 | 0.24 | 0 | 51.4137 | 12.8534 | 0 | 0 | 61.4137 | -0.84139
204 | 2000-07-23 | 0.8 | 0.75 | 0 | 40.041 | 10.0103 | 0 | 0 | 50.041 | -0.84641
205 | 2000-07-24 | 0.96 | 0.07 | 0 | 31.184 | 7.796 | 0 | 0 | 41.184 | -0.85113
206 | 2000-07-25 | 0.11 | 0.42 | 0 | 24.2861 | 6.0715 | 0 | 0 | 34.2861 | -0.85553
207 | 2000-07-26 | 0.44 | 0.77 | 0 | 18.914 | 4.7285 | 0 | 0 | 28.914 | -0.85956
208 | 2000-07-27 | 0.76 | 0.55 | 0 | 14.7303 | 3.6826 | 0 | 0 | 24.7303 | -0.86321
209 | 2000-07-28 | 0.68 | 0.71 | 30.7784 | 11.4719 | 2.868 | 0.32857 | 0 | 21.4719 | -0.012015
210 | 2000-07-29 | 0.92 | 0.74 | 0 | 8.9344 | 2.2336 | 0 | 0 | 18.9344 | 0.32184
211 | 2000-07-30 | 0.53 | 0.95 | 0 | 6.9581 | 1.7395 | 0 | 0 | 16.9581 | 0.32236
212 | 2000-07-31 | 0.91 | 0.44 | 0 | 10.0348 | 2.5087 | 0 | 0 | 20.0348 | 0.32146
213 | 2000-08-01 | 0.95 | 0.8 | 0 | 7.8151 | 1.9538 | 0 | 0 | 17.8151 | 0.32217
214 | 2000-08-02 | 0.97 | 0.7 | 0 | 6.0864 | 1.5216 | 0 | 0 | 16.0864 | 0.32277
215 | 2000-08-03 | 0.12 | 0.87 | 0 | 4.7401 | 1.185 | 0 | 0 | 14.7401 | 0.32327
216 | 2000-08-04 | 0.48 | 0.11 | 0 | 31.3513 | 7.8378 | 0 | 0 | 41.3513 | -0.40679
217 | 2000-08-05 | 0.35 | 0.1 | 0 | 24.4164 | 6.1041 | 0 | 0 | 34.4164 | -0.41069
218 | 2000-08-06 | 0.68 | 0.91 | 0 | 19.0155 | 4.7539 | 0 | 0 | 29.0155 | -0.4143
219 | 2000-08-07 | 0.39 | 0.21 | 0 | 28.6254 | 7.1563 | 0 | 0 | 38.6254 | -0.35519
220 | 2000-08-08 | 0.6 | 0.97 | 0 | 22.2935 | 5.5734 | 0 | 0 | 32.2935 | -0.35336
221 | 2000-08-09 | 0.31 | 0.67 | 0 | 17.3622 | 4.3405 | 0 | 0 | 27.3622 | -0.35167
222 | 2000-08-10 | 0.41 | 0.29 | 0 | 13.5217 | 3.3804 | 0 | 0 | 23.5217 | -0.35011
223 | 2000-08-11 | 0.37 | 0.06 | 0 | 10.5307 | 2.6327 | 0 | 0 | 20.5307 | -0.34869
224 | 2000-08-12 | 0.96 | 0.23 | 0 | 8.2013 | 2.0503 | 0 | 0 | 18.2013 | -0.34742
225 | 2000-08-13 | 0.87 | 0.25 | 0 | 6.3872 | 1.5968 | 0 | 0 | 16.3872 | -0.34629
226 | 2000-08-14 | 0.38 | 0.87 | 0 | 4.9743 | 1.2436 | 0 | 0 | 14.9743 | -0.34531
227 | 2000-08-15 | 0.17 | 0.37 | 0 | 3.874 | 0.96851 | 0 | 0 | 13.874 | -0.34446
228 | 2000-08-16 | 0.05 | 0.26 | 0 | 3.0171 | 0.75427 | 0 | 0 | 13.0171 | -0.34374
229 | 2000-08-17 | 0.11 | 0.56 | 14.5724 | 3.0485 | 0.76211 | 0.26162 | 0 | 13.0485 | -0.00030994
230 | 2000-08-18 | 0.53 | 0.3 | 0 | 2.3741 | 0.59353 | 0 | 0 | 12.3741 | 0.25928
231 | 2000-08-19 | 0.14 | 0.33 | 22.1559 | 1.849 | 0.46225 | -0.054265 | 0 | 11.849 | 0.0091116
232 | 2000-08-20 | 0.37 | 0.3 | 0 | 1.44 | 0.36 | 0 | 0 | 11.44 | -0.054
233 | 2000-08-21 | 0.4 | 0.69 | 0 | 1.1215 | 0.28037 | 0 | 0 | 11.1215 | -0.054017
234 | 2000-08-22 | 0.34 | 0.71 | 0 | 0.8734 | 0.21835 | 0 | 0 | 10.8734 | -0.054031
235 | 2000-08-23 | 0.05 | 0.2 | 0 | 0.6802 | 0.17005 | 0 | 0 | 10.6802 | -0.054041
236 | 2000-08-24 | 0.3 | 0.72 | 0 | 0.52974 | 0.13244 | 0 | 0 | 10.5297 | -0.054049
237 | 2000-08-25 | 0.89 | 0.38 | 0 | 0.41256 | 0.10314 | 0 | 0 | 10.4126 | -0.054056
238 | 2000-08-26 | 0.78 | 0.25 | 0 | 0.3213 | 0.080326 | 0 | 0 | 10.3213 | -0.054061
239 | 2000-08-27 | 0.68 | 0.53 | 0 | 0.25023 | 0.062558 | 0 | 0 | 10.2502 | -0.054065
240 | 2000-08-28 | 0.14 | 0.69 | 0 | 0.19488 | 0.04872 | 0 | 0 | 10.1949 | -0.054068
241 | 2000-08-29 | 0.31 | 0.62 | 0 | 0.15177 | 0.037943 | 0 | 0 | 10.1518 | -0.05407
242 | 2000-08-30 | 0.15 | 0.97 | 0 | 16.2011 | 4.0503 | 0 | 0 | 26.2011 | 0.031591
243 | 2000-08-31 | 0.66 | 0.43 | 0 | 12.6174 | 3.1544 | 0 | 0 | 22.6174 | 0.032391
244 | 2000-09-01 | 0.6 | 0.06 | 0 | 26.7513 | 6.6878 | 0 | 0 | 36.7513 | -0.040157
245 | 2000-09-02 | 0.97 | 0.89 | 0 | 20.834 | 5.2085 | 0 | 0 | 30.834 | -0.039415
246 | 2000-09-03 | 0.82 | 0.43 | 0 | 16.2255 | 4.0564 | 0 | 0 | 26.2255 | -0.0377
247 | 2000-09-04 | 0.56 | 0.52 | 0 | 12.6364 | 3.1591 | 0 | 0 | 22.6364 | -0.036138
248 | 2000-09-05 | 0.17 | 0.78 | 0 | 9.8413 | 2.4603 | 0 | 0 | 19.8413 | -0.034735
249 | 2000-09-06 | 0.49 | 0.84 | 0 | 7.6644 | 1.9161 | 0 | 0 | 17.6644 | -0.033493
250 | 2000-09-07 | 0.08 | 0.38 | 0 | 5.969 | 1.4923 | 0 | 0 | 15.969 | -0.032408
251 | 2000-09-08 | 0.54 | 0.01 | 0 | 4.6487 | 1.1622 | 0 | 0 | 14.6487 | -0.031473
252 | 2000-09-09 | 0.78 | 0.14 | 0 | 3.6204 | 0.9051 | 0 | 0 | 13.6204 | -0.030679
253 | 2000-09-10 | 0.38 | 0.6 | 0 | 2.8196 | 0.70489 | 0 | 0 | 12.8196 | -0.030013
254 | 2000-09-11 | 0.85 | 0.41 | 0 | 2.1959 | 0.54897 | 0 | 0 | 12.1959 | -0.029461
255 | 2000-09-12 | 0.6 | 0.13 | 0 | 1.7102 | 0.42754 | 0 | 0 | 11.7102 | -0.029009
256 | 2000-09-13 | 0.08 | 0.43 | 0 | 1.3319 | 0.33297 | 0 | 0 | 11.3319 | -0.028641
257 | 2000-09-14 | 0.46 | 0.25 | 39.4489 | 1.0373 | 0.25932 | -0.018758 | 0 | 11.0373 | -0.024323
258 | 2000-09-15 | 0.32 | 0.67 | 10.9929 | 0.80782 | 0.20196 | -0.61394 | 0 | 10.8078 | -0.32305
259 | 2000-09-16 | 0.29 | 0.75 | 0 | 0.62913 | 0.15728 | 0 | 0 | 10.6291 | -0.61221
260 | 2000-09-17 | 0.2 | 0.83 | 0 | 0.48997 | 0.12249 | 0 | 0 | 10.49 | -0.61237
261 | 2000-09-18 | 0.43 | 0.85 | 0 | 0.38159 | 0.095397 | 0 | 0 | 10.3816 | -0.6125
262 | 2000-09-19 | 0.59 | 0.71 | 91.0487 | 0.29718 | 0.074295 | 0.24938 | 0 | 10.2972 | 0.14721
263 | 2000-09-20 | 0.21 | 0.05 | 0 | 1.6871 | 0.42177 | 0 | 0 | 11.6871 | 0.24925
264 | 2000-09-21 | 0.51 | 0.43 | 0 | 1.3139 | 0.32848 | 0 | 0 | 11.3139 | 0.24927
265 | 2000-09-22 | 0.81 | 0.41 | 0 | 1.0233 | 0.25582 | 0 | 0 | 11.0233 | 0.24928
266 | 2000-09-23 | 0.87 | 0.88 | 0 | 0.79693 | 0.19923 | 0 | 0 | 10.7969 | 0.2493
267 | 2000-09-24 | 0.89 | 0.18 | 0 | 0.62065 | 0.15516 | 0 | 0 | 10.6206 | 0.24931
268 | 2000-09-25 | 0.83 | 0.27 | 0 | 0.48336 | 0.12084 | 0 | 0 | 10.4834 | 0.24932
269 | 2000-09-26 | 0.52 | 0.09 | 0 | 42.1338 | 10.5335 | 0 | 0 | 52.1338 | 0.24674
270 | 2000-09-27 | 0.16 | 0.8 | 0 | 47.7686 | 11.9422 | 0 | 0 | 57.7686 | 0.24629
271 | 2000-09-28 | 0.98 | 0.93 | 0 | 37.2022 | 9.3006 | 0 | 0 | 47.2022 | 0.24719
272 | 2000-09-29 | 0.86 | 0.23 | 0 | 28.9731 | 7.2433 | 0 | 0 | 38.9731 | 0.248
273 | 2000-09-30 | 0.47 | 0.19 | 0 | 27.7241 | 6.931 | 0 | 0 | 37.7241 | 0.24811
274 | 2000-10-01 | 0.38 | 0.12 | 0 | 21.5916 | 5.3979 | 0 | 0 | 31.5916 | 0.24892
275 | 2000-10-02 | 0.43 | 0.54 | 0 | 16.8155 | 4.2039 | 0 | 0 | 26.8155 | 0.24963
276 | 2000-10-03 | 0.43 | 0.86 | 0 | 13.096 | 3.274 | 0 | 0 | 23.096 | 0.25025
277 | 2000-10-04 | 0.04 | 0.98 | 0 | 10.1991 | 2.5498 | 0 | 0 | 20.1991 | 0.25079
278 | 2000-10-05 | 0.98 | 0.52 | 0 | 7.9431 | 1.9858 | 0 | 0 | 17.9431 | 0.25124
279 | 2000-10-06 | 0.68 | 0.58 | 0 | 6.1861 | 1.5465 | 0 | 0 | 16.1861 | 0.25161
280 | 2000-10-07 | 0.34 | 0.55 | 0 | 4.8177 | 1.2044 | 0 | 0 | 14.8177 | 0.25192
281 | 2000-10-08 | 0.7 | 0.16 | 0 | 3.7521 | 0.93801 | 0 | 0 | 13.7521 | 0.25217
282 | 2000-10-09 | 0.75 | 0.22 | 0 | 2.9221 | 0.73053 | 0 | 0 | 12.9221 | 0.25237
283 | 2000-10-10 | 0.19 | 0.37 | 0 | 6.6046 | 1.6512 | 0 | 0 | 16.6046 | 0.25142
284 | 2000-10-11 | 0.47 | 0.26 | 0 | 5.1437 | 1.2859 | 0 | 0 | 15.1437 | 0.25183
285 | 2000-10-12 | 0.35 | 0.07 | 0 | 79.1333 | 19.7833 | 0 | 0 | 89.1333 | 0.058538
286 | 2000-10-13 | 0.95 | 0.13 | 67.1898 | 61.6291 | 15.4073 | 0.83952 | 0 | 71.6291 | 0.37804
287 | 2000-10-14 | 0.04 | 0.38 | 0 | 47.9968 | 11.9992 | 0 | 0 | 57.9968 | 0.78614
288 | 2000-10-15 | 0.65 | 0.09 | 0 | 37.3799 | 9.345 | 0 | 0 | 47.3799 | 0.78885
289 | 2000-10-16 | 0.63 | 0.33 | 0 | 29.1115 | 7.2779 | 0 | 0 | 39.1115 | 0.7914
290 | 2000-10-17 | 0.24 | 0.67 | 0 | 22.6721 | 5.668 | 0 | 0 | 32.6721 | 0.79375
291 | 2000-10-18 | 0.86 | 0.38 | 0 | 17.657 | 4.4143 | 0 | 0 | 27.657 | 0.79591
292 | 2000-10-19 | 0.52 | 1 | 0 | 13.7513 | 3.4378 | 0 | 0 | 23.7513 | 0.79784
293 | 2000-10-20 | 0.91 | 0.29 | 0 | 10.7095 | 2.6774 | 0 | 0 | 20.7095 | 0.79955
294 | 2000-10-21 | 0.37 | 0.22 | 0 | 8.3406 | 2.0851 | 0 | 0 | 18.3406 | 0.80104
295 | 2000-10-22 | 0.39 | 0.45 | 24.0197 | 6.4957 | 1.6239 | 1.6625 | 0 | 16.4957 | 1.5512
296 | 2000-10-23 | 0.79 | 0.22 | 0 | 5.0588 | 1.2647 | 0 | 0 | 15.0588 | 1.6385
297 | 2000-10-24 | 0.03 | 0.15 | 0 | 3.9398 | 0.98495 | 0 | 0 | 13.9398 | 1.6404
298 | 2000-10-25 | 0.6 | 0.06 | 0 | 3.0683 | 0.76708 | 0 | 0 | 13.0683 | 1.6419
299 | 2000-10-26 | 0.76 | 0.6 | 3.5495 | 2.3896 | 0.5974 | 1.0462 | 0 | 12.3896 | 1.6002
300 | 2000-10-27 | 0.94 | 0.92 | 0 | 1.861 | 0.46526 | 0 | 0 | 11.861 | 1.4699
301 | 2000-10-28 | 0.82 | 0.57 | 0 | 1.4494 | 0.36234 | 0 | 0 | 11.4494 | 1.4706
302 | 2000-10-29 | 0.47 | 0.78 | 0 | 1.1288 | 0.28219 | 0 | 0 | 11.1288 | 1.4712
303 | 2000-10-30 | 0.36 | 0.23 | 0 | 1.0783 | 0.26958 | 0 | 0 | 11.0783 | 1.4748
304 | 2000-10-31 | 0.29 | 0.87 | 0 | 0.83981 | 0.20995 | 0 | 0 | 10.8398 | 1.4753
305 | 2000-11-01 | 0.56 | 0.45 | 0 | 0.65404 | 0.16351 | 0 | 0 | 10.654 | 1.4757
306 | 2000-11-02 | 0.73 | 0.69 | 0 | 0.50937 | 0.12734 | 0 | 0 | 10.5094 | 1.476
307 | 2000-11-03 | 0.51 | 0.36 | 0 | 0.3967 | 0.099174 | 0 | 0 | 10.3967 | 1.4762
308 | 2000-11-04 | 0.15 | 0.7 | 0 | 0.30895 | 0.077237 | 0 | 0 | 10.3089 | 1.4764
309 | 2000-11-05 | 0.51 | 0.82 | 1.3061 | 39.4115 | 9.8529 | -0.29913 | 0 | 49.4115 | 0.81686
310 | 2000-11-06 | 0.19 | 0.77 | 0 | 30.6937 | 7.6734 | 0 | 0 | 40.6937 | 0.82027
311 | 2000-11-07 | 0.98 | 0.55 | 0 | 23.9043 | 5.9761 | 0 | 0 | 33.9043 | 0.81758
312 | 2000-11-08 | 0.87 | 0.51 | 44.134 | 18.6167 | 4.6542 | -1.1418 | 0 | 28.6167 | -0.42994
313 | 2000-11-09 | 0.07 | 0.42 | 0 | 14.4987 | 3.6247 | 0 | 0 | 24.4987 | -1.1129
314 | 2000-11-10 | 0.89 | 0.98 | 0 | 138.1976 | 34.5494 | 0 | 0 | 148.1976 | -0.26973
315 | 2000-11-11 | 0.15 | 0.09 | 0 | 132.2934 | 33.0734 | 0 | 0 | 142.2934 | -0.30512
316 | 2000-11-12 | 0.39 | 0.88 | 0 | 103.0302 | 25.7576 | 0 | 0 | 113.0302 | -0.30612
317 | 2000-11-13 | 0.15 | 0.28 | 0 | 80.24 | 20.06 | 0 | 0 | 90.24 | -0.30697
318 | 2000-11-14 | 0.94 | 0.02 | 8.523 | 62.491 | 15.6227 | -0.67342 | 0 | 72.491 | -0.34709
319 | 2000-11-15 | 0.65 | 0.75 | 0 | 48.668 | 12.167 | 0 | 0 | 58.668 | -0.36989
320 | 2000-11-16 | 0.4 | 0.54 | 0 | 37.9027 | 9.4757 | 0 | 0 | 47.9027 | -0.37426
321 | 2000-11-17 | 0.94 | 0.04 | 0 | 29.5187 | 7.3797 | 0 | 0 | 39.5187 | -0.37839
322 | 2000-11-18 | 0.61 | 0.94 | 0 | 22.9892 | 5.7473 | 0 | 0 | 32.9892 | -0.38226
323 | 2000-11-19 | 0.97 | 0.91 | 0 | 17.904 | 4.476 | 0 | 0 | 27.904 | -0.38584
324 | 2000-11-20 | 0.44 | 0.62 | 0 | 13.9436 | 3.4859 | 0 | 0 | 23.9436 | -0.38909
325 | 2000-11-21 | 0.4 | 0.03 | 0 | 10.8593 | 2.7148 | 0 | 0 | 20.8593 | -0.39201
326 | 2000-11-22 | 0.21 | 1 | 14.7569 | 8.4572 | 2.1143 | 1.193 | 0 | 18.4572 | 0.27012
327 | 2000-11-23 | 0.68 | 0.28 | 0 | 6.5865 | 1.6466 | 0 | 0 | 16.5865 | 0.79563
328 | 2000-11-24 | 0.03 | 0.86 | 0 | 5.1296 | 1.2824 | 0 | 0 | 15.1296 | 0.79293
329 | 2000-11-25 | 0.12 | 0.3 | 0 | 3.9949 | 0.99873 | 0 | 0 | 13.9949 | 0.79061
330 | 2000-11-26 | 0.19 | 0.23 | 0 | 3.1112 | 0.77781 | 0 | 0 | 13.1112 | 0.78863
331 | 2000-11-27 | 0.78 | 0.71 | 0 | 2.423 | 0.60576 | 0 | 0 | 12.423 | 0.78698
332 | 2000-11-28 | 0.65 | 0.4 | 0 | 1.8871 | 0.47177 | 0 | 0 | 11.8871 | 0.78561
333 | 2000-11-29 | 0.98 | 0.34 | 0 | 1.4696 | 0.36741 | 0 | 0 | 11.4696 | 0.78448
334 | 2000-11-30 | 0.87 | 0.24 | 0 | 1.1446 | 0.28614 | 0 | 0 | 11.1446 | 0.78356
335 | 2000-12-01 | 0.3 | 0.71 | 0 | 0.89139 | 0.22285 | 0 | 0 | 10.8914 | 0.78283
336 | 2000-12-02 | 0.14 | 0.83 | 0 | 0.69421 | 0.17355 | 0 | 0 | 10.6942 | 0.78224
337 | 2000-12-03 | 0.39 | 0.29 | 0 | 0.54065 | 0.13516 | 0 | 0 | 10.5407 | 0.78176
338 | 2000-12-04 | 0.83 | 0.23 | 0 | 4.9368 | 1.2342 | 0 | 0 | 14.9368 | 0.51447
339 | 2000-12-05 | 0.13 | 0 | 0 | 3.8448 | 0.96119 | 0 | 0 | 13.8448 | 0.51433
340 | 2000-12-06 | 0.35 | 0.5 | 0 | 14.4837 | 3.6209 | 0 | 0 | 24.4837 | 0.090924
341 | 2000-12-07 | 0.12 | 0.39 | 0 | 11.2799 | 2.82 | 0 | 0 | 21.2799 | 0.091532
342 | 2000-12-08 | 0.94 | 0.24 | 0 | 8.7848 | 2.1962 | 0 | 0 | 18.7848 | 0.091237
343 | 2000-12-09 | 0.08 | 0.94 | 0 | 6.8416 | 1.7104 | 0 | 0 | 16.8416 | 0.092606
344 | 2000-12-10 | 0.56 | 0.96 | 0 | 5.3282 | 1.3321 | 0 | 0 | 15.3282 | 0.096302
345 | 2000-12-11 | 0.41 | 0.22 | 0 | 4.1496 | 1.0374 | 0 | 0 | 14.1496 | 0.099141
346 | 2000-12-12 | 0.83 | 0.85 | 0 | 23.1476 | 5.7869 | 0 | 0 | 33.1476 | 0.041482
347 | 2000-12-13 | 0.93 | 0.8 | 25.8342 | 18.0274 | 4.5069 | 0.49219 | 0 | 28.0274 | 0.26779
348 | 2000-12-14 | 0.27 | 0.08 | 0 | 14.0398 | 3.5099 | 0 | 0 | 24.0398 | 0.51569
349 | 2000-12-15 | 0.63 | 0.22 | 0.73418 | 10.9342 | 2.7335 | 0.44955 | 0 | 20.9342 | 0.51004
350 | 2000-12-16 | 0.56 | 0.05 | 0 | 24.0745 | 6.0186 | 0 | 0 | 34.0745 | 0.26613
351 | 2000-12-17 | 0.42 | 0.78 | 0 | 18.7492 | 4.6873 | 0 | 0 | 28.7492 | 0.26611
352 | 2000-12-18 | 0.87 | 0.52 | 0 | 14.6019 | 3.6505 | 0 | 0 | 24.6019 | 0.26608
353 | 2000-12-19 | 0.39 | 0.35 | 0 | 11.372 | 2.843 | 0 | 0 | 21.372 | 0.26604
354 | 2000-12-20 | 0.31 | 0.7 | 0 | 8.8565 | 2.2141 | 0 | 0 | 18.8565 | 0.266
355 | 2000-12-21 | 0.39 | 0.86 | 0 | 6.8974 | 1.7244 | 0 | 0 | 16.8974 | 0.26595
356 | 2000-12-22 | 0.55 | 0.69 | 0 | 5.3717 | 1.3429 | 0 | 0 | 15.3717 | 0.2659
357 | 2000-12-23 | 0.41 | 0.16 | 0 | 4.1835 | 1.0459 | 0 | 0 | 14.1835 | 0.26585
358 | 2000-12-24 | 0.11 | 0.45 | 0 | 3.2581 | 0.81453 | 0 | 0 | 13.2581 | 0.2658
359 | 2000-12-25 | 0.84 | 0.24 | 3.8622 | 2.5374 | 0.63436 | -0.020457 | 0 | 12.5374 | 0.2626
360 | 2000-12-26 | 0.93 | 0.98 | 0 | 1.9762 | 0.49404 | 0 | 0 | 11.9762 | 0.28663
361 | 2000-12-27 | 0.12 | 0.22 | 0 | 15.416 | 3.854 | 0 | 0 | 25.416 | 0.11061
362 | 2000-12-28 | 0.86 | 0.99 | 0 | 42.374 | 10.5935 | 0 | 0 | 52.374 | 0.045003
363 | 2000-12-29 | 0.27 | 0.1 | 0 | 33.0009 | 8.2502 | 0 | 0 | 43.0009 | 0.045001
364 | 2000-12-30 | 0.27 | 0.27 | 0 | 40.9449 | 10.2362 | 0 | 0 | 50.9449 | 0.031215
365 | 2000-12-31 | 0.87 | 0.23 | 0 | 31.8879 | 7.972 | 0 | 0 | 41.8879 | 0.031214
366 | 2001-01-01 | 0.28 | 0.95 | 0 | 24.8343 | 6.2086 | 0 | 0 | 34.8343 | 0.031212
367 | 2001-01-02 | 0.1 | 0.72 | 0 | 19.341 | 4.8353 | 0 | 0 | 29.341 | 0.03121
368 | 2001-01-03 | 0.31 | 0.6 | 0 | 15.0628 | 3.7657 | 0 | 0 | 25.0628 | 0.031206
369 | 2001-01-04 | 0.19 | 0.59 | 0 | 11.7309 | 2.9327 | 0 | 0 | 21.7309 | 0.031202
370 | 2001-01-05 | 0.7 | 0.45 | 0 | 9.136 | 2.284 | 0 | 0 | 19.136 | 0.031197
371 | 2001-01-06 | 0.11 | 0.15 | 0 | 7.1152 | 1.7788 | 0 | 0 | 17.1152 | 0.031191
372 | 2001-01-07 | 0.9 | 0.95 | 0 | 5.5413 | 1.3853 | 0 | 0 | 15.5413 | 0.031186
373 | 2001-01-08 | 0.22 | 0.22 | 0 | 4.3156 | 1.0789 | 0 | 0 | 14.3156 | 0.03118
374 | 2001-01-09 | 0.99 | 0.3 | 0 | 3.361 | 0.84024 | 0 | 0 | 13.361 | 0.031174
375 | 2001-01-10 | 0.22 | 0.73 | 0 | 2.6175 | 0.65438 | 0 | 0 | 12.6175 | 0.031168
376 | 2001-01-11 | 0.29 | 0.82 | 0 | 2.0385 | 0.50963 | 0 | 0 | 12.0385 | 0.031163
377 | 2001-01-12 | 0.19 | 0.78 | 0 | 1.5876 | 0.3969 | 0 | 0 | 11.5876 | 0.031159
378 | 2001-01-13 | 0.73 | 0.15 | 0 | 1.2364 | 0.30911 | 0 | 0 | 11.2364 | 0.031155
379 | 2001-01-14 | 0.29 | 0.47 | 0 | 0.96293 | 0.24073 | 0 | 0 | 10.9629 | 0.031152
380 | 2001-01-15 | 0.39 | 0.79 | 0 | 0.74993 | 0.18748 | 0 | 0 | 10.7499 | 0.031149
381 | 2001-01-16 | 0.63 | 0.01 | 0 | 0.58405 | 0.14601 | 0 | 0 | 10.584 | 0.031147
382 | 2001-01-17 | 0.37 | 0.67 | 0 | 0.45486 | 0.11371 | 0 | 0 | 10.4549 | 0.031145
383 | 2001-01-18 | 0.42 | 0.16 | 0 | 0.35424 | 0.088561 | 0 | 0 | 10.3542 | 0.031144
384 | 2001-01-19 | 0.92 | 0.59 | 0 | 0.27588 | 0.068971 | 0 | 0 | 10.2759 | 0.031142
385 | 2001-01-20 | 0.84 | 0.04 | 0 | 0.21486 | 0.053715 | 0 | 0 | 10.2149 | 0.031141
386 | 2001-01-21 | 0.8 | 0.33 | 0 | 0.16733 | 0.041833 | 0 | 0 | 10.1673 | 0.031141
387 | 2001-01-22 | 0.11 | 0.98 | 0 | 0.13032 | 0.03258 | 0 | 0 | 10.1303 | 0.03114
388 | 2001-01-23 | 0.31 | 0.79 | 0 | 0.10149 | 0.025373 | 0 | 0 | 10.1015 | 0.03114
389 | 2001-01-24 | 0.43 | 0.18 | 0 | 0.079042 | 0.019761 | 0 | 0 | 10.079 | 0.031139
390 | 2001-01-25 | 0.03 | 0.01 | 0 | 0.061558 | 0.01539 | 0 | 0 | 10.0616 | 0.031139
391 | 2001-01-26 | 0.41 | 0.16 | 0 | 0.047942 | 0.011985 | 0 | 0 | 10.0479 | 0.031139
392 | 2001-01-27 | 0.84 | 0.52 | 0 | 0.037337 | 0.0093342 | 0 | 0 | 10.0373 | 0.031139
393 | 2001-01-28 | 0.33 | 0.44 | 0 | 0.029078 | 0.0072695 | 0 | 0 | 10.0291 | 0.031139
394 | 2001-01-29 | 0.17 | 0.33 | 0 | 0.022646 | 0.0056615 | 0 | 0 | 10.0226 | 0.031138
395 | 2001-01-30 | 0.13 | 0.6 | 0 | 0.017637 | 0.0044092 | 0 | 0 | 10.0176 | 0.031138
396 | 2001-01-31 | 0.46 | 0.66 | 0 | 0.013735 | 0.0034339 | 0 | 0 | 10.0137 | 0.031138
397 | 2001-02-01 | 0.72 | 0.22 | 0 | 0.010697 | 0.0026743 | 0 | 0 | 10.0107 | 0.031138
398 | 2001-02-02 | 0.79 | 0.52 | 43.4097 | 0.008331 | 0.0020827 | -0.032406 | 0 | 10.0083 | -0.027216
399 | 2001-02-03 | 0.96 | 0.33 | 0 | 0.0064882 | 0.001622 | 0 | 0 | 10.0065 | -0.032406
400 | 2001-02-04 | 0.08 | 0.24 | 0 | 0.005053 | 0.0012633 | 0 | 0 | 10.0051 | -0.032406
401 | 2001-02-05 | 0.57 | 0.4 | 10.1448 | 30.268 | 7.567 | -0.050485 | 0 | 40.268 | -0.035129
402 | 2001-02-06 | 0.98 | 0.52 | 0 | 23.5728 | 5.8932 | 0 | 0 | 33.5728 | -0.036454
403 | 2001-02-07 | 0.88 | 0.29 | 0 | 18.3585 | 4.5896 | 0 | 0 | 28.3585 | -0.036552
404 | 2001-02-08 | 0.71 | 0.39 | 0 | 14.2976 | 3.5744 | 0 | 0 | 24.2976 | -0.036639
405 | 2001-02-09 | 0.75 | 0.57 | 0 | 11.135 | 2.7837 | 0 | 0 | 21.135 | -0.036714
406 | 2001-02-10 | 0.83 | 0.99 | 0 | 8.6719 | 2.168 | 0 | 0 | 18.6719 | -0.036777
407 | 2001-02-11 | 0.82 | 0.36 | 0 | 36.9234 | 9.2309 | 0 | 0 | 46.9234 | -0.012493
408 | 2001-02-12 | 0.57 | 0.87 | 0 | 28.756 | 7.189 | 0 | 0 | 38.756 | -0.012492
409 | 2001-02-13 | 0.16 | 0.83 | 0 | 22.3952 | 5.5988 | 0 | 0 | 32.3952 | -0.012492
410 | 2001-02-14 | 0.8 | 0.6 | 0 | 17.4414 | 4.3603 | 0 | 0 | 27.4414 | -0.01249
411 | 2001-02-15 | 0.15 | 0.21 | 0 | 13.5834 | 3.3958 | 0 | 0 | 23.5834 | -0.012489
412 | 2001-02-16 | 0.33 | 0.69 | 0 | 10.5787 | 2.6447 | 0 | 0 | 20.5787 | -0.012487
413 | 2001-02-17 | 0.59 | 0.97 | 0 | 8.2387 | 2.0597 | 0 | 0 | 18.2387 | -0.012485
414 | 2001-02-18 | 0.68 | 0.92 | 0 | 6.4163 | 1.6041 | 0 | 0 | 16.4163 | -0.012483
415 | 2001-02-19 | 0.31 | 0.67 | 0 | 4.997 | 1.2493 | 0 | 0 | 14.997 | -0.01248
416 | 2001-02-20 | 0.9 | 0.91 | 0 | 3.8917 | 0.97293 | 0 | 0 | 13.8917 | -0.012478
417 | 2001-02-21 | 0.6 | 0.89 | 0 | 3.0309 | 0.75771 | 0 | 0 | 13.0309 | -0.012476
418 | 2001-02-22 | 0.28 | 0.72 | 0 | 2.3604 | 0.59011 | 0 | 0 | 12.3604 | -0.012474
419 | 2001-02-23 | 0.24 | 0.85 | 0 | 1.8383 | 0.45958 | 0 | 0 | 11.8383 | -0.012472
420 | 2001-02-24 | 0.86 | 0.01 | 0 | 1.4317 | 0.35792 | 0 | 0 | 11.4317 | -0.01247
421 | 2001-02-25 | 0.11 | 0.75 | 0 | 1.115 | 0.27875 | 0 | 0 | 11.115 | -0.012469
422 | 2001-02-26 | 0.45 | 0.2 | 0 | 0.86836 | 0.21709 | 0 | 0 | 10.8684 | -0.012467
423 | 2001-02-27 | 0.52 | 0.39 | 0 | 0.67628 | 0.16907 | 0 | 0 | 10.6763 | -0.012466
424 | 2001-02-28 | 0.54 | 0.92 | 0 | 11.3058 | 2.8265 | 0 | 0 | 21.3058 | -0.005804
425 | 2001-03-01 | 0.93 | 0.21 | 0 | 8.805 | 2.2012 | 0 | 0 | 18.805 | -0.0058031
426 | 2001-03-02 | 0.89 | 0.75 | 0 | 6.8573 | 1.7143 | 0 | 0 | 16.8573 | -0.005802
427 | 2001-03-03 | 0.45 | 0.38 | 0 | 5.3405 | 1.3351 | 0 | 0 | 15.3405 | -0.0058009
428 | 2001-03-04 | 0.42 | 0.41 | 21.451 | 4.1592 | 1.0398 | 0.53572 | 0 | 14.1592 | 0.39937
429 | 2001-03-05 | 0.97 | 0.88 | 0 | 3.2392 | 0.80979 | 0 | 0 | 13.2392 | 0.53022
430 | 2001-03-06 | 0.4 | 0.14 | 0 | 2.5227 | 0.63067 | 0 | 0 | 12.5227 | 0.53063
431 | 2001-03-07 | 0.19 | 0.15 | 0 | 1.9647 | 0.49116 | 0 | 0 | 11.9647 | 0.53096
432 | 2001-03-08 | 0.51 | 0.59 | 0 | 1.5301 | 0.38252 | 0 | 0 | 11.5301 | 0.53122
433 | 2001-03-09 | 0.91 | 0.19 | 0 | 1.1916 | 0.29791 | 0 | 0 | 11.1916 | 0.53143
434 | 2001-03-10 | 0.21 | 0.04 | 0 | 0.92804 | 0.23201 | 0 | 0 | 10.928 | 0.53159
435 | 2001-03-11 | 0.41 | 0.74 | 0 | 0.72276 | 0.18069 | 0 | 0 | 10.7228 | 0.53172
436 | 2001-03-12 | 0.71 | 0.29 | 0 | 0.56288 | 0.14072 | 0 | 0 | 10.5629 | 0.53182
437 | 2001-03-13 | 0.43 | 0.31 | 0 | 0.43837 | 0.10959 | 0 | 0 | 10.4384 | 0.5319
438 | 2001-03-14 | 0.39 | 0.51 | 0 | 0.34141 | 0.085352 | 0 | 0 | 10.3414 | 0.53196
439 | 2001-03-15 | 0.81 | 0.81 | 0 | 0.26589 | 0.066472 | 0 | 0 | 10.2659 | 0.53201
440 | 2001-03-16 | 0.52 | 0.11 | 0 | 0.20707 | 0.051768 | 0 | 0 | 10.2071 | 0.53204
441 | 2001-03-17 | 0.46 | 0.22 | 0 | 0.16127 | 0.040317 | 0 | 0 | 10.1613 | 0.53207
442 | 2001-03-18 | 0.66 | 0.91 | 0 | 0.1256 | 0.031399 | 0 | 0 | 10.1256 | 0.5321
443 | 2001-03-19 | 0.44 | 0.78 | 0 | 0.097815 | 0.024454 | 0 | 0 | 10.0978 | 0.53212
444 | 2001-03-20 | 0.33 | 0.37 | 9.1603 | 0.076178 | 0.019045 | -0.16674 | 0 | 10.0762 | 0.2549
445 | 2001-03-21 | 0.97 | 0.53 | 0 | 0.059328 | 0.014832 | 0 | 0 | 10.0593 | -0.10334
446 | 2001-03-22 | 0.37 | 0.92 | 0 | 0.046204 | 0.011551 | 0 | 0 | 10.0462 | -0.10333
447 | 2001-03-23 | 0.25 | 0.98 | 21.0357 | 0.035984 | 0.008996 | 0.5353 | 0 | 10.036 | 0.51804
448 | 2001-03-24 | 0.35 | 0.94 | 0 | 0.028024 | 0.0070061 | 0 | 0 | 10.028 | 0.53524
449 | 2001-03-25 | 0.46 | 0.93 | 0 | 0.021825 | 0.0054563 | 0 | 0 | 10.0218 | 0.53525
450 | 2001-03-26 | 0.85 | 0.75 | 0 | 0.016998 | 0.0042494 | 0 | 0 | 10.017 | 0.53525
451 | 2001-03-27 | 0.49 | 0.71 | 0 | 0.013238 | 0.0033094 | 0 | 0 | 10.0132 | 0.53525
452 | 2001-03-28 | 0.03 | 0.09 | 27.0834 | 0.01031 | 0.0025774 | 0.045993 | 0 | 10.0103 | 0.1352
453 | 2001-03-29 | 0.26 | 0.17 | 0 | 0.0080291 | 0.0020073 | 0 | 0 | 10.008 | 0.045992
454 | 2001-03-30 | 0.99 | 0.58 | 0 | 0.0062531 | 0.0015633 | 0 | 0 | 10.0063 | 0.045992
455 | 2001-03-31 | 0.05 | 0.23 | 0 | 20.322 | 5.0805 | 0 | 0 | 30.322 | 0.12648
456 | 2001-04-01 | 0.37 | 0.01 | 0 | 15.8268 | 3.9567 | 0 | 0 | 25.8268 | 0.12827
457 | 2001-04-02 | 0.17 | 0.61 | 0 | 12.3259 | 3.0815 | 0 | 0 | 22.3259 | 0.12988
458 | 2001-04-03 | 0.09 | 0.48 | 0 | 9.5995 | 2.3999 | 0 | 0 | 19.5995 | 0.13132
459 | 2001-04-04 | 0.92 | 0.49 | 0 | 47.2559 | 11.814 | 0 | 0 | 57.2559 | 0.28334
460 | 2001-04-05 | 0.05 | 0.65 | 0 | 36.803 | 9.2007 | 0 | 0 | 46.803 | 0.28481
461 | 2001-04-06 | 0.9 | 0.26 | 0 | 28.6622 | 7.1655 | 0 | 0 | 38.6622 | 0.2864
462 | 2001-04-07 | 0.66 | 0.32 | 0 | 22.3221 | 5.5805 | 0 | 0 | 32.3221 | 0.28739
463 | 2001-04-08 | 0.86 | 0.49 | 0 | 41.5849 | 10.3962 | 0 | 0 | 51.5849 | 0.15036
464 | 2001-04-09 | 0.91 | 0.35 | 0 | 32.3863 | 8.0966 | 0 | 0 | 42.3863 | 0.15035
465 | 2001-04-10 | 0.72 | 0.33 | 0 | 25.2225 | 6.3056 | 0 | 0 | 35.2225 | 0.15034
466 | 2001-04-11 | 0.68 | 0.77 | 0 | 19.6433 | 4.9108 | 0 | 0 | 29.6433 | 0.15033
467 | 2001-04-12 | 0.31 | 0.14 | 28.0081 | 15.2982 | 3.8246 | -0.74117 | 0 | 25.2982 | -0.26422
468 | 2001-04-13 | 0.48 | 0.41 | 0 | 11.9143 | 2.9786 | 0 | 0 | 21.9143 | -0.72187
469 | 2001-04-14 | 0.16 | 0.45 | 0 | 9.2788 | 2.3197 | 0 | 0 | 19.2788 | -0.72373
470 | 2001-04-15 | 0.13 | 0.22 | 0 | 38.451 | 9.6128 | 0 | 0 | 48.451 | -0.22131
471 | 2001-04-16 | 0.67 | 0.43 | 0 | 29.9457 | 7.4864 | 0 | 0 | 39.9457 | -0.2213
472 | 2001-04-17 | 0.72 | 0.08 | 0 | 23.3217 | 5.8304 | 0 | 0 | 33.3217 | -0.22129
473 | 2001-04-18 | 0.4 | 0.52 | 35.4655 | 18.163 | 4.5407 | -1.2764 | 0 | 28.163 | -1.0727
474 | 2001-04-19 | 0.76 | 0.62 | 0 | 14.1453 | 3.5363 | 0 | 0 | 24.1453 | -1.2422
475 | 2001-04-20 | 0.19 | 0.96 | 20.6368 | 11.0164 | 2.7541 | -1.1875 | 0 | 21.0164 | -1.3407
476 | 2001-04-21 | 0.05 | 0.18 | 0 | 8.5796 | 2.1449 | 0 | 0 | 18.5796 | -1.1604
477 | 2001-04-22 | 0.63 | 0.45 | 0 | 6.6818 | 1.6704 | 0 | 0 | 16.6818 | -1.1633
478 | 2001-04-23 | 0.86 | 0.9 | 50.9391 | 5.2038 | 1.3009 | 0.35993 | 0 | 15.2038 | 0.16431
479 | 2001-04-24 | 0.18 | 0.03 | 0 | 19.1843 | 4.7961 | 0 | 0 | 29.1843 | 0.35534
480 | 2001-04-25 | 0.24 | 0.28 | 0 | 14.9408 | 3.7352 | 0 | 0 | 24.9408 | 0.3561
481 | 2001-04-26 | 0.83 | 0.36 | 0 | 11.6359 | 2.909 | 0 | 0 | 21.6359 | 0.35673
482 | 2001-04-27 | 0.17 | 0.27 | 0 | 9.062 | 2.2655 | 0 | 0 | 19.062 | 0.35726
483 | 2001-04-28 | 0.61 | 0.55 | 0 | 7.0575 | 1.7644 | 0 | 0 | 17.0575 | 0.3577
484 | 2001-04-29 | 0.44 | 0.74 | 0 | 5.4964 | 1.3741 | 0 | 0 | 15.4964 | 0.35805
485 | 2001-04-30 | 0.32 | 0.6 | 0 | 4.2806 | 1.0702 | 0 | 0 | 14.2806 | 0.35833
486 | 2001-05-01 | 0.46 | 0.38 | 0 | 3.3337 | 0.83343 | 0 | 0 | 13.3337 | 0.35856
487 | 2001-05-02 | 0.11 | 0.9 | 17.7669 | 2.5963 | 0.64908 | -1.4462 | 0 | 12.5963 | -0.86835
488 | 2001-05-03 | 0.48 | 0.33 | 0 | 41.923 | 10.4807 | 0 | 0 | 51.923 | -0.41153
489 | 2001-05-04 | 0.62 | 0.33 | 0 | 32.6496 | 8.1624 | 0 | 0 | 42.6496 | -0.41658
490 | 2001-05-05 | 0.22 | 0.03 | 0 | 25.4276 | 6.3569 | 0 | 0 | 35.4276 | -0.42132
491 | 2001-05-06 | 0.53 | 0.58 | 0 | 19.803 | 4.9508 | 0 | 0 | 29.803 | -0.4257
492 | 2001-05-07 | 0.73 | 0.16 | 0 | 15.4226 | 3.8556 | 0 | 0 | 25.4226 | -0.42971
493 | 2001-05-08 | 0.21 | 0.17 | 0 | 12.0111 | 3.0028 | 0 | 0 | 22.0111 | -0.43333
494 | 2001-05-09 | 0.37 | 0.32 | 0 | 9.3543 | 2.3386 | 0 | 0 | 19.3543 | -0.43654
495 | 2001-05-10 | 0.89 | 0.23 | 0 | 7.2851 | 1.8213 | 0 | 0 | 17.2851 | -0.43935
496 | 2001-05-11 | 0.09 | 0.6 | 0 | 29.3532 | 7.3383 | 0 | 0 | 39.3532 | -0.92101
497 | 2001-05-12 | 0.36 | 0.74 | 0 | 22.8603 | 5.7151 | 0 | 0 | 32.8603 | -0.9255
498 | 2001-05-13 | 0.25 | 0.5 | 0 | 17.8036 | 4.4509 | 0 | 0 | 27.8036 | -0.92957
499 | 2001-05-14 | 0.59 | 0.61 | 0 | 13.8655 | 3.4664 | 0 | 0 | 23.8655 | -0.93322
500 | 2001-05-15 | 0.39 | 0.11 | 0 | 10.7984 | 2.6996 | 0 | 0 | 20.7984 | -0.93643
501 | 2001-05-16 | 0.25 | 0.59 | 0 | 8.4098 | 2.1025 | 0 | 0 | 18.4098 | -0.93922
502 | 2001-05-17 | 0.22 | 0.94 | 0 | 6.5496 | 1.6374 | 0 | 0 | 16.5496 | -0.94161
503 | 2001-05-18 | 0.95 | 0.94 | 0 | 5.1008 | 1.2752 | 0 | 0 | 15.1008 | -0.94362
504 | 2001-05-19 | 0.8 | 0.83 | 0 | 3.9725 | 0.99313 | 0 | 0 | 13.9725 | -0.94531
505 | 2001-05-20 | 0.14 | 0.54 | 0 | 3.0938 | 0.77345 | 0 | 0 | 13.0938 | -0.9467
506 | 2001-05-21 | 0.03 | 0.68 | 0 | 5.4304 | 1.3576 | 0 | 0 | 15.4304 | -1.0098
507 | 2001-05-22 | 0.35 | 0.45 | 0 | 4.2292 | 1.0573 | 0 | 0 | 14.2292 | -1.0117
508 | 2001-05-23 | 0.27 | 0.07 | 0 | 3.2937 | 0.82342 | 0 | 0 | 13.2937 | -1.0132
509 | 2001-05-24 | 0.84 | 0.52 | 0 | 2.5651 | 0.64128 | 0 | 0 | 12.5651 | -1.0145
510 | 2001-05-25 | 0.9 | 0.66 | 0 | 81.0277 | 20.2569 | 0 | 0 | 91.0277 | -0.22934
511 | 2001-05-26 | 0.02 | 0.33 | 0 | 63.1044 | 15.7761 | 0 | 0 | 73.1044 | -0.22934
512 | 2001-05-27 | 0.33 | 0.17 | 0 | 49.1458 | 12.2864 | 0 | 0 | 59.1458 | -0.22934
513 | 2001-05-28 | 0.98 | 0.05 | 0 | 92.7309 | 23.1827 | 0 | 0 | 102.7309 | -0.10635
514 | 2001-05-29 | 0.6 | 0.69 | 0 | 72.2189 | 18.0547 | 0 | 0 | 82.2189 | -0.10635
515 | 2001-05-30 | 0.27 | 0.4 | 0 | 56.2441 | 14.061 | 0 | 0 | 66.2441 | -0.10635
516 | 2001-05-31 | 0.03 | 0.99 | 0 | 43.803 | 10.9507 | 0 | 0 | 53.803 | -0.10634
517 | 2001-06-01 | 0.21 | 0.56 | 0 | 34.1138 | 8.5284 | 0 | 0 | 44.1138 | -0.10634
518 | 2001-06-02 | 0.04 | 0.94 | 0 | 26.5678 | 6.642 | 0 | 0 | 36.5678 | -0.10633
519 | 2001-06-03 | 0.29 | 0.05 | 0 | 20.6911 | 5.1728 | 0 | 0 | 30.6911 | -0.10632
520 | 2001-06-04 | 0.55 | 0.85 | 0 | 16.1142 | 4.0286 | 0 | 0 | 26.1142 | -0.10631
521 | 2001-06-05 | 0.36 | 0.03 | 0 | 68.7587 | 17.1897 | 0 | 0 | 78.7587 | -0.029289
522 | 2001-06-06 | 0.27 | 0.54 | 0 | 53.5493 | 13.3873 | 0 | 0 | 63.5493 | -0.029288
523 | 2001-06-07 | 0.14 | 0.5 | 0 | 41.7042 | 10.4261 | 0 | 0 | 51.7042 | -0.029288
524 | 2001-06-08 | 0.7 | 0.2 | 0 | 32.4793 | 8.1198 | 0 | 0 | 42.4793 | -0.029286
525 | 2001-06-09 | 0.59 | 0.51 | 0 | 25.2949 | 6.3237 | 0 | 0 | 35.2949 | -0.029285
526 | 2001-06-10 | 0.64 | 0.01 | 0 | 19.6997 | 4.9249 | 0 | 0 | 29.6997 | -0.029282
527 | 2001-06-11 | 0.22 | 0.39 | 0 | 15.3421 | 3.8355 | 0 | 0 | 25.3421 | -0.029279
528 | 2001-06-12 | 0.84 | 0.79 | 0 | 11.9485 | 2.9871 | 0 | 0 | 21.9485 | -0.029275
529 | 2001-06-13 | 0.45 | 0.58 | 0 | 22.1298 | 5.5324 | 0 | 0 | 32.1298 | -0.01715
530 | 2001-06-14 | 0.23 | 0.83 | 0 | 17.2347 | 4.3087 | 0 | 0 | 27.2347 | -0.017148
531 | 2001-06-15 | 0.55 | 0.55 | 0 | 13.4224 | 3.3556 | 0 | 0 | 23.4224 | -0.017146
532 | 2001-06-16 | 0.13 | 0.91 | 0 | 10.4534 | 2.6133 | 0 | 0 | 20.4534 | -0.017143
533 | 2001-06-17 | 0.57 | 0.17 | 0 | 8.1411 | 2.0353 | 0 | 0 | 18.1411 | -0.01714
534 | 2001-06-18 | 0.49 | 0.95 | 0 | 6.3403 | 1.5851 | 0 | 0 | 16.3403 | -0.017137
535 | 2001-06-19 | 0.84 | 0.7 | 8.425 | 4.9378 | 1.2345 | -1.7173 | 0 | 14.9378 | -0.50114
536 | 2001-06-20 | 0.63 | 0.9 | 0 | 3.8456 | 0.96139 | 0 | 0 | 13.8456 | -0.98498
537 | 2001-06-21 | 0.77 | 0.51 | 0 | 2.9949 | 0.74873 | 0 | 0 | 12.9949 | -0.9848
538 | 2001-06-22 | 0.41 | 0.36 | 0 | 2.3325 | 0.58312 | 0 | 0 | 12.3325 | -0.98464
539 | 2001-06-23 | 0.99 | 0.57 | 24.8392 | 1.8165 | 0.45413 | 0.85456 | 0 | 11.8165 | 0.6873
540 | 2001-06-24 | 0.66 | 0.9 | 0 | 1.4147 | 0.35368 | 0 | 0 | 11.4147 | 0.85088
541 | 2001-06-25 | 0.48 | 0.64 | 0 | 1.1018 | 0.27544 | 0 | 0 | 11.1018 | 0.85111
542 | 2001-06-26 | 0.2 | 0.35 | 0 | 0.85806 | 0.21452 | 0 | 0 | 10.8581 | 0.8513
543 | 2001-06-27 | 0.23 | 0.1 | 0 | 0.66826 | 0.16707 | 0 | 0 | 10.6683 | 0.85144
544 | 2001-06-28 | 0.87 | 0.14 | 0 | 24.8831 | 6.2208 | 0 | 0 | 34.8831 | 0.2152
545 | 2001-06-29 | 0.36 | 0.54 | 16.5189 | 19.379 | 4.8447 | -1.5731 | 0 | 29.379 | -0.13983
546 | 2001-06-30 | 0.39 | 0.99 | 0 | 15.0924 | 3.7731 | 0 | 0 | 25.0924 | -0.52446
547 | 2001-07-01 | 0.97 | 0.92 | 0 | 11.7539 | 2.9385 | 0 | 0 | 21.7539 | -0.52187
548 | 2001-07-02 | 0.39 | 0.76 | 76.2324 | 9.154 | 2.2885 | 0.42147 | 0 | 19.154 | 0.32215
549 | 2001-07-03 | 0.02 | 0.99 | 0 | 7.1291 | 1.7823 | 0 | 0 | 17.1291 | 0.41846
550 | 2001-07-04 | 0.14 | 0.27 | 0 | 5.5522 | 1.388 | 0 | 0 | 15.5522 | 0.41865
551 | 2001-07-05 | 0.77 | 0.62 | 0 | 4.324 | 1.081 | 0 | 0 | 14.324 | 0.4188
552 | 2001-07-06 | 0.54 | 0.6 | 0 | 3.3676 | 0.84189 | 0 | 0 | 13.3676 | 0.41893
553 | 2001-07-07 | 0.59 | 0.83 | 0 | 2.6227 | 0.65566 | 0 | 0 | 12.6227 | 0.41902
554 | 2001-07-08 | 0.85 | 0.93 | 0 | 2.0425 | 0.51063 | 0 | 0 | 12.0425 | 0.4191
555 | 2001-07-09 | 0.47 | 0.48 | 0 | 1.5907 | 0.39768 | 0 | 0 | 11.5907 | 0.41915
556 | 2001-07-10 | 0.18 | 0.67 | 0 | 1.2389 | 0.30971 | 0 | 0 | 11.2389 | 0.4192
557 | 2001-07-11 | 0.92 | 0.66 | 0 | 0.96482 | 0.24121 | 0 | 0 | 10.9648 | 0.41923
558 | 2001-07-12 | 0.16 | 0.06 | 0 | 0.7514 | 0.18785 | 0 | 0 | 10.7514 | 0.41926
559 | 2001-07-13 | 0.5 | 0.61 | 0 | 0.58519 | 0.1463 | 0 | 0 | 10.5852 | 0.41928
560 | 2001-07-14 | 0.44 | 0.72 | 0 | 4.3228 | 1.0807 | 0 | 0 | 14.3228 | 0.41879
561 | 2001-07-15 | 0.03 | 0.12 | 0 | 3.3666 | 0.84165 | 0 | 0 | 13.3666 | 0.41892
562 | 2001-07-16 | 0.77 | 0.07 | 0 | 2.6219 | 0.65548 | 0 | 0 | 12.6219 | 0.41902
563 | 2001-07-17 | 0.56 | 0.09 | 0 | 5.3915 | 1.3479 | 0 | 0 | 15.3915 | 0.41864
564 | 2001-07-18 | 0.44 | 0.07 | 0 | 4.1989 | 1.0497 | 0 | 0 | 14.1989 | 0.41881
565 | 2001-07-19 | 0.8 | 0.06 | 0 | 3.2701 | 0.81753 | 0 | 0 | 13.2701 | 0.41894
566 | 2001-07-20 | 0.58 | 0.06 | 0 | 2.5468 | 0.6367 | 0 | 0 | 12.5468 | 0.41905
567 | 2001-07-21 | 0.14 | 0.78 | 0 | 1.9834 | 0.49586 | 0 | 0 | 11.9834 | 0.41913
568 | 2001-07-22 | 0.8 | 0.9 | 3.3754 | 1.5447 | 0.38618 | -0.55096 | 0 | 11.5447 | 0.28813
569 | 2001-07-23 | 0.53 | 0.77 | 0 | 1.203 | 0.30075 | 0 | 0 | 11.203 | 0.13504
570 | 2001-07-24 | 0.03 | 0.87 | 0 | 0.93691 | 0.23423 | 0 | 0 | 10.9369 | 0.13515
571 | 2001-07-25 | 0.28 | 0.47 | 0 | 0.72967 | 0.18242 | 0 | 0 | 10.7297 | 0.13524
572 | 2001-07-26 | 0.27 | 0.17 | 0 | 0.56826 | 0.14207 | 0 | 0 | 10.5683 | 0.13531
573 | 2001-07-27 | 0.34 | 0.34 | 0 | 10.3676 | 2.5919 | 0 | 0 | 20.3676 | 0.28023
574 | 2001-07-28 | 0.42 | 0.42 | 0 | 8.0743 | 2.0186 | 0 | 0 | 18.0743 | 0.28068
575 | 2001-07-29 | 0.69 | 0.21 | 0 | 6.2883 | 1.5721 | 0 | 0 | 16.2883 | 0.28106
576 | 2001-07-30 | 0.99 | 0.57 | 0 | 4.8973 | 1.2243 | 0 | 0 | 14.8973 | 0.28138
577 | 2001-07-31 | 0.48 | 0.96 | 0 | 3.814 | 0.95351 | 0 | 0 | 13.814 | 0.28164
578 | 2001-08-01 | 0.05 | 0.96 | 0 | 2.9704 | 0.74259 | 0 | 0 | 12.9704 | 0.28186
579 | 2001-08-02 | 0.04 | 0.45 | 0 | 2.3133 | 0.57833 | 0 | 0 | 12.3133 | 0.28203
580 | 2001-08-03 | 0.01 | 0.73 | 0 | 1.8016 | 0.45041 | 0 | 0 | 11.8016 | 0.28217
581 | 2001-08-04 | 0.13 | 0.01 | 0 | 8.3298 | 2.0824 | 0 | 0 | 18.3298 | 0.33621
582 | 2001-08-05 | 0.49 | 0.44 | 0 | 6.4873 | 1.6218 | 0 | 0 | 16.4873 | 0.3366
583 | 2001-08-06 | 0.77 | 0.74 | 0 | 5.0523 | 1.2631 | 0 | 0 | 15.0523 | 0.33692
584 | 2001-08-07 | 0.45 | 0.3 | 0 | 3.9347 | 0.98368 | 0 | 0 | 13.9347 | 0.33718
585 | 2001-08-08 | 0.15 | 0.35 | 0 | 3.0644 | 0.76609 | 0 | 0 | 13.0644 | 0.33739
586 | 2001-08-09 | 0.82 | 0.88 | 0 | 14.8099 | 3.7025 | 0 | 0 | 24.8099 | 0.3779
587 | 2001-08-10 | 0.22 | 0.68 | 0 | 11.534 | 2.8835 | 0 | 0 | 21.534 | 0.37866
588 | 2001-08-11 | 0.26 | 0.92 | 0 | 8.9827 | 2.2457 | 0 | 0 | 18.9827 | 0.37929
589 | 2001-08-12 | 0.12 | 0.33 | 0 | 6.9957 | 1.7489 | 0 | 0 | 16.9957 | 0.37981
590 | 2001-08-13 | 0.44 | 0.21 | 0 | 5.4483 | 1.3621 | 0 | 0 | 15.4483 | 0.38023
591 | 2001-08-14 | 0.95 | 0.62 | 0 | 4.2431 | 1.0608 | 0 | 0 | 14.2431 | 0.38058
592 | 2001-08-15 | 0.89 | 0.91 | 0 | 3.3045 | 0.82614 | 0 | 0 | 13.3045 | 0.38086
593 | 2001-08-16 | 0.41 | 0.97 | 0 | 2.5736 | 0.64339 | 0 | 0 | 12.5736 | 0.38108
594 | 2001-08-17 | 0.11 | 0.11 | 0 | 35.9922 | 8.9981 | 0 | 0 | 45.9922 | 0.031651
595 | 2001-08-18 | 0.97 | 0.58 | 0 | 28.0308 | 7.0077 | 0 | 0 | 38.0308 | 0.035242
596 | 2001-08-19 | 0.61 | 0.44 | 0 | 21.8304 | 5.4576 | 0 | 0 | 31.8304 | 0.038592
597 | 2001-08-20 | 0.85 | 0.93 | 0 | 17.0015 | 4.2504 | 0 | 0 | 27.0015 | 0.041679
598 | 2001-08-21 | 0.79 | 0.42 | 0 | 25.1035 | 6.2759 | 0 | 0 | 35.1035 | -0.083759
599 | 2001-08-22 | 0.77 | 0.31 | 0 | 19.5506 | 4.8877 | 0 | 0 | 29.5506 | -0.083752
600 | 2001-08-23 | 0.66 | 0.08 | 0 | 15.226 | 3.8065 | 0 | 0 | 25.226 | -0.083743
601 | 2001-08-24 | 0.45 | 0.5 | 0 | 21.4342 | 5.3585 | 0 | 0 | 31.4342 | -0.057243
602 | 2001-08-25 | 0.76 | 0.56 | 0 | 16.693 | 4.1732 | 0 | 0 | 26.693 | -0.057237
603 | 2001-08-26 | 0.83 | 0.47 | 24.7164 | 13.0005 | 3.2501 | 0.89077 | 0 | 23.0005 | 0.52024
604 | 2001-08-27 | 0.02 | 0.39 | 0 | 10.1248 | 2.5312 | 0 | 0 | 20.1248 | 0.86908
605 | 2001-08-28 | 0.1 | 0.4 | 20.9691 | 7.8852 | 1.9713 | 0.96402 | 0 | 17.8852 | 1.0264
606 | 2001-08-29 | 0.62 | 0.42 | 0 | 6.141 | 1.5353 | 0 | 0 | 16.141 | 0.94698
607 | 2001-08-30 | 0.02 | 0.18 | 0 | 4.7826 | 1.1957 | 0 | 0 | 14.7826 | 0.94852
608 | 2001-08-31 | 0.13 | 0.45 | 0 | 3.7247 | 0.93118 | 0 | 0 | 13.7247 | 0.9498
609 | 2001-09-01 | 0.88 | 0.35 | 0 | 2.9008 | 0.7252 | 0 | 0 | 12.9008 | 0.95085
610 | 2001-09-02 | 0.63 | 0.23 | 0 | 2.2591 | 0.56479 | 0 | 0 | 12.2591 | 0.95169
611 | 2001-09-03 | 0.54 | 0.34 | 65.4015 | 1.7594 | 0.43986 | -1.1019 | 0 | 11.7594 | -0.94278
612 | 2001-09-04 | 0.24 | 0.82 | 0 | 16.5866 | 4.1466 | 0 | 0 | 26.5866 | -1.0946
613 | 2001-09-05 | 0.66 | 0.48 | 0 | 12.9176 | 3.2294 | 0 | 0 | 22.9176 | -1.0961
614 | 2001-09-06 | 0.94 | 0.94 | 0 | 10.0603 | 2.5151 | 0 | 0 | 20.0603 | -1.0973
615 | 2001-09-07 | 0.93 | 0.31 | 0 | 13.0451 | 3.2613 | 0 | 0 | 23.0451 | -1.0959
616 | 2001-09-08 | 0.47 | 0.47 | 0 | 10.1595 | 2.5399 | 0 | 0 | 20.1595 | -1.0973
617 | 2001-09-09 | 0.69 | 0.28 | 0 | 55.9103 | 13.9776 | 0 | 0 | 65.9103 | -0.45637
618 | 2001-09-10 | 0.85 | 0.27 | 0 | 71.2351 | 17.8088 | 0 | 0 | 81.2351 | -0.19163
619 | 2001-09-11 | 0.16 | 0.34 | 0 | 63.9049 | 15.9762 | 0 | 0 | 73.9049 | -0.17588
620 | 2001-09-12 | 0.38 | 0.58 | 0 | 49.7692 | 12.4423 | 0 | 0 | 59.7692 | -0.17588
621 | 2001-09-13 | 0.86 | 0.94 | 46.169 | 38.7603 | 9.6901 | 0.292 | 0 | 48.7603 | -0.11323
622 | 2001-09-14 | 0.62 | 0.01 | 23.2834 | 30.1865 | 7.5466 | 0.18127 | 0 | 40.1865 | 0.27013
623 | 2001-09-15 | 0.36 | 0.13 | 0 | 23.5093 | 5.8773 | 0 | 0 | 33.5093 | 0.21874
624 | 2001-09-16 | 1 | 0.79 | 0 | 18.3091 | 4.5773 | 0 | 0 | 28.3091 | 0.21957
625 | 2001-09-17 | 0.59 | 0.46 | 0 | 14.2591 | 3.5648 | 0 | 0 | 24.2591 | 0.22032
626 | 2001-09-18 | 0.19 | 0.82 | 0 | 11.105 | 2.7763 | 0 | 0 | 21.105 | 0.22098
627 | 2001-09-19 | 0.2 | 0.49 | 0 | 8.6486 | 2.1621 | 0 | 0 | 18.6486 | 0.22156
628 | 2001-09-20 | 0.56 | 0.26 | 0 | 6.7355 | 1.6839 | 0 | 0 | 16.7355 | 0.22205
629 | 2001-09-21 | 0.84 | 0.2 | 0 | 5.2456 | 1.3114 | 0 | 0 | 15.2456 | 0.22247
630 | 2001-09-22 | 0.38 | 0.02 | 0 | 4.0853 | 1.0213 | 0 | 0 | 14.0853 | 0.22282
631 | 2001-09-23 | 0.16 | 0.44 | 38.8566 | 3.1816 | 0.79541 | 0.58627 | 0 | 13.1816 | 0.6233
632 | 2001-09-24 | 0.02 | 0.96 | 0 | 2.4779 | 0.61947 | 0 | 0 | 12.4779 | 0.58344
633 | 2001-09-25 | 0.5 | 0.39 | 0 | 1.9298 | 0.48244 | 0 | 0 | 11.9298 | 0.58362
634 | 2001-09-26 | 0.22 | 0.37 | 0 | 1.5029 | 0.37572 | 0 | 0 | 11.5029 | 0.58376
635 | 2001-09-27 | 0.4 | 0.4 | 0 | 1.1705 | 0.29261 | 0 | 0 | 11.1705 | 0.58387
636 | 2001-09-28 | 0.78 | 0.07 | 0 | 0.91155 | 0.22789 | 0 | 0 | 10.9116 | 0.58396
637 | 2001-09-29 | 0.36 | 0.63 | 0 | 0.70992 | 0.17748 | 0 | 0 | 10.7099 | 0.58402
638 | 2001-09-30 | 0.4 | 0.25 | 0 | 3.579 | 0.89474 | 0 | 0 | 13.579 | 0.58304
639 | 2001-10-01 | 0.09 | 0.74 | 0 | 2.7873 | 0.69683 | 0 | 0 | 12.7873 | 0.58332
640 | 2001-10-02 | 0.87 | 0.62 | 0 | 2.1708 | 0.54269 | 0 | 0 | 12.1708 | 0.58354
641 | 2001-10-03 | 0.3 | 0.96 | 0 | 1.6906 | 0.42265 | 0 | 0 | 11.6906 | 0.58372
642 | 2001-10-04 | 0.06 | 0.81 | 0 | 1.3166 | 0.32916 | 0 | 0 | 11.3166 | 0.58385
643 | 2001-10-05 | 0.24 | 0.2 | 0 | 1.0254 | 0.25635 | 0 | 0 | 11.0254 | 0.58396
644 | 2001-10-06 | 0.29 | 0.33 | 0 | 0.79858 | 0.19964 | 0 | 0 | 10.7986 | 0.58405
645 | 2001-10-07 | 0.38 | 0.74 | 45.6599 | 0.62193 | 0.15548 | 0.056221 | 0 | 10.6219 | 0.15361
646 | 2001-10-08 | 0.17 | 0.92 | 7.3094 | 0.48436 | 0.12109 | 0.46551 | 0 | 10.4844 | 0.20218
647 | 2001-10-09 | 0.82 | 0.95 | 0 | 0.37722 | 0.094305 | 0 | 0 | 10.3772 | 0.34146
648 | 2001-10-10 | 0.11 | 0.84 | 0 | 0.29378 | 0.073445 | 0 | 0 | 10.2938 | 0.34146
649 | 2001-10-11 | 0.53 | 0.98 | 0 | 13.72 | 3.43 | 0 | 0 | 23.72 | 0.17067
650 | 2001-10-12 | 0.22 | 0.71 | 0 | 10.6851 | 2.6713 | 0 | 0 | 20.6851 | 0.17075
651 | 2001-10-13 | 0.02 | 0.47 | 0 | 8.3216 | 2.0804 | 0 | 0 | 18.3216 | 0.17081
652 | 2001-10-14 | 0.81 | 0.41 | 0 | 41.5589 | 10.3897 | 0 | 0 | 51.5589 | 0.19921
653 | 2001-10-15 | 0.77 | 0.62 | 0 | 32.3661 | 8.0915 | 0 | 0 | 42.3661 | 0.20154
654 | 2001-10-16 | 0.53 | 0.92 | 0 | 25.2068 | 6.3017 | 0 | 0 | 35.2068 | 0.20371
655 | 2001-10-17 | 0.82 | 0.99 | 0 | 19.631 | 4.9078 | 0 | 0 | 29.631 | 0.20571
656 | 2001-10-18 | 0.17 | 0.24 | 0 | 15.2887 | 3.8222 | 0 | 0 | 25.2887 | 0.20754
657 | 2001-10-19 | 0.34 | 0.77 | 0 | 26.5004 | 6.6251 | 0 | 0 | 36.5004 | 0.3595
658 | 2001-10-20 | 0.64 | 0.47 | 0 | 20.6385 | 5.1596 | 0 | 0 | 30.6385 | 0.36167
659 | 2001-10-21 | 0.67 | 0.8 | 0 | 16.0733 | 4.0183 | 0 | 0 | 26.0733 | 0.36364
660 | 2001-10-22 | 0.93 | 0.69 | 0 | 12.5179 | 3.1295 | 0 | 0 | 22.5179 | 0.36541
661 | 2001-10-23 | 0.05 | 0.71 | 0 | 33.8249 | 8.4562 | 0 | 0 | 43.8249 | 0.32487
662 | 2001-10-24 | 0.78 | 0.09 | 0 | 26.3428 | 6.5857 | 0 | 0 | 36.3428 | 0.32593
663 | 2001-10-25 | 0.99 | 0.27 | 0 | 25.7427 | 6.4357 | 0 | 0 | 35.7427 | 0.31982
664 | 2001-10-26 | 0.04 | 0.29 | 0 | 20.0484 | 5.0121 | 0 | 0 | 30.0484 | 0.32083
665 | 2001-10-27 | 0.1 | 0.53 | 0 | 15.6137 | 3.9034 | 0 | 0 | 25.6137 | 0.32173
666 | 2001-10-28 | 0.64 | 0.58 | 0 | 12.16 | 3.04 | 0 | 0 | 22.16 | 0.32253
667 | 2001-10-29 | 0 | 0.54 | 0 | 9.4702 | 2.3675 | 0 | 0 | 19.4702 | 0.32323
668 | 2001-10-30 | 0.2 | 0.24 | 0 | 21.2248 | 5.3062 | 0 | 0 | 31.2248 | -0.093194
669 | 2001-10-31 | 0.82 | 0.49 | 0 | 16.5299 | 4.1325 | 0 | 0 | 26.5299 | -0.096983
670 | 2001-11-01 | 0.01 | 0.12 | 0 | 12.8735 | 3.2184 | 0 | 0 | 22.8735 | -0.10041
671 | 2001-11-02 | 0.06 | 0.54 | 0 | 10.0259 | 2.5065 | 0 | 0 | 20.0259 | -0.10346
672 | 2001-11-03 | 0.39 | 0.98 | 0 | 7.8082 | 1.952 | 0 | 0 | 17.8082 | -0.10615
673 | 2001-11-04 | 0.12 | 0.38 | 0 | 6.081 | 1.5203 | 0 | 0 | 16.081 | -0.10849
674 | 2001-11-05 | 0.63 | 0.71 | 0 | 17.9514 | 4.4879 | 0 | 0 | 27.9514 | -0.072896
675 | 2001-11-06 | 0.95 | 0.86 | 0 | 13.9806 | 3.4951 | 0 | 0 | 23.9806 | -0.069815
676 | 2001-11-07 | 0.78 | 0.66 | 0 | 10.8881 | 2.722 | 0 | 0 | 20.8881 | -0.067032
677 | 2001-11-08 | 0.04 | 0.81 | 0 | 8.4796 | 2.1199 | 0 | 0 | 18.4796 | -0.064554
678 | 2001-11-09 | 0.35 | 0.42 | 0 | 6.604 | 1.651 | 0 | 0 | 16.604 | -0.062378
679 | 2001-11-10 | 0.33 | 0.42 | 0 | 5.1432 | 1.2858 | 0 | 0 | 15.1432 | -0.060494
680 | 2001-11-11 | 0.59 | 0.38 | 0 | 31.2562 | 7.814 | 0 | 0 | 41.2562 | 0.077167
681 | 2001-11-12 | 0.9 | 0.14 | 0 | 24.3423 | 6.0856 | 0 | 0 | 34.3423 | 0.077162
682 | 2001-11-13 | 0.47 | 0.81 | 0 | 18.9578 | 4.7395 | 0 | 0 | 28.9578 | 0.077155
683 | 2001-11-14 | 0.5 | 0.92 | 0 | 14.7644 | 3.6911 | 0 | 0 | 24.7644 | 0.077147
684 | 2001-11-15 | 0.86 | 0.52 | 0 | 11.4985 | 2.8746 | 0 | 0 | 21.4985 | 0.077136
685 | 2001-11-16 | 0.75 | 0.54 | 0 | 8.955 | 2.2388 | 0 | 0 | 18.955 | 0.077124
686 | 2001-11-17 | 0.69 | 0.69 | 0 | 6.9742 | 1.7435 | 0 | 0 | 16.9742 | 0.07711
687 | 2001-11-18 | 0.87 | 0.2 | 0 | 5.4315 | 1.3579 | 0 | 0 | 15.4315 | 0.077096
688 | 2001-11-19 | 0.16 | 0.46 | 0 | 4.2301 | 1.0575 | 0 | 0 | 14.2301 | 0.077081
689 | 2001-11-20 | 0.29 | 0.01 | 0 | 3.2944 | 0.82359 | 0 | 0 | 13.2944 | 0.077066
690 | 2001-11-21 | 0.62 | 0.53 | 19.0647 | 2.5657 | 0.64142 | -0.23325 | 0 | 12.5657 | -0.22681
691 | 2001-11-22 | 0.15 | 0.57 | 0 | 1.9981 | 0.49954 | 0 | 0 | 11.9981 | -0.23164
692 | 2001-11-23 | 0.99 | 0.05 | 0 | 1.5562 | 0.38904 | 0 | 0 | 11.5562 | -0.23176
693 | 2001-11-24 | 0.45 | 0.19 | 0 | 1.2119 | 0.30298 | 0 | 0 | 11.2119 | -0.23185
694 | 2001-11-25 | 0.38 | 0 | 0 | 0.94386 | 0.23596 | 0 | 0 | 10.9439 | -0.23193
695 | 2001-11-26 | 0.61 | 0.46 | 0 | 0.73508 | 0.18377 | 0 | 0 | 10.7351 | -0.23199
696 | 2001-11-27 | 0.46 | 0.26 | 0 | 0.57248 | 0.14312 | 0 | 0 | 10.5725 | -0.23203
697 | 2001-11-28 | 0.29 | 0.23 | 0 | 0.44585 | 0.11146 | 0 | 0 | 10.4458 | -0.23207
698 | 2001-11-29 | 0.75 | 0.11 | 0 | 0.34722 | 0.086806 | 0 | 0 | 10.3472 | -0.2321
699 | 2001-11-30 | 0.22 | 0.01 | 19.3782 | 13.7321 | 3.433 | 0.64711 | 0 | 23.7321 | 0.13108
700 | 2001-12-01 | 0.52 | 0.67 | 0 | 10.6946 | 2.6736 | 0 | 0 | 20.6946 | 0.48951
701 | 2001-12-02 | 0.8 | 0.13 | 0 | 8.3289 | 2.0822 | 0 | 0 | 18.3289 | 0.48883
702 | 2001-12-03 | 0.41 | 0.01 | 0 | 6.4866 | 1.6216 | 0 | 0 | 16.4866 | 0.48821
703 | 2001-12-04 | 0.06 | 0.25 | 0 | 5.0518 | 1.2629 | 0 | 0 | 15.0518 | 0.48767
704 | 2001-12-05 | 0.86 | 0.7 | 0 | 3.9343 | 0.98358 | 0 | 0 | 13.9343 | 0.48718
705 | 2001-12-06 | 0.25 | 0.91 | 0 | 3.064 | 0.76601 | 0 | 0 | 13.064 | 0.48677
706 | 2001-12-07 | 0.47 | 0.7 | 0 | 2.3863 | 0.59657 | 0 | 0 | 12.3863 | 0.48641
707 | 2001-12-08 | 0.55 | 0.04 | 0 | 1.8584 | 0.46461 | 0 | 0 | 11.8584 | 0.48611
708 | 2001-12-09 | 0.89 | 0.67 | 0 | 1.4474 | 0.36184 | 0 | 0 | 11.4474 | 0.48587
709 | 2001-12-10 | 0.09 | 0.02 | 0 | 1.1272 | 0.2818 | 0 | 0 | 11.1272 | 0.48566
710 | 2001-12-11 | 0.87 | 0.76 | 0 | 0.87786 | 0.21947 | 0 | 0 | 10.8779 | 0.4855
711 | 2001-12-12 | 0.66 | 0.22 | 0 | 0.68368 | 0.17092 | 0 | 0 | 10.6837 | 0.48536
712 | 2001-12-13 | 0.47 | 0.77 | 0 | 0.53245 | 0.13311 | 0 | 0 | 10.5325 | 0.48526
713 | 2001-12-14 | 0.45 | 0.19 | 0 | 0.41467 | 0.10367 | 0 | 0 | 10.4147 | 0.48517
714 | 2001-12-15 | 0.6 | 0.28 | 0 | 0.32295 | 0.080737 | 0 | 0 | 10.3229 | 0.4851
715 | 2001-12-16 | 0.85 | 0.39 | 0 | 0.25151 | 0.062878 | 0 | 0 | 10.2515 | 0.48505
716 | 2001-12-17 | 0.02 | 0.12 | 0 | 7.6797 | 1.9199 | 0 | 0 | 17.6797 | 0.16233
717 | 2001-12-18 | 0.96 | 0.45 | 0 | 5.981 | 1.4952 | 0 | 0 | 15.981 | 0.16179
718 | 2001-12-19 | 0.66 | 0.89 | 0 | 64.9486 | 16.2372 | 0 | 0 | 74.9486 | 0.034689
719 | 2001-12-20 | 0.94 | 0.21 | 0 | 50.582 | 12.6455 | 0 | 0 | 60.582 | 0.034688
720 | 2001-12-21 | 0.42 | 0.6 | 0 | 39.3933 | 9.8483 | 0 | 0 | 49.3933 | 0.034687
721 | 2001-12-22 | 0.68 | 0.3 | 0 | 30.6796 | 7.6699 | 0 | 0 | 40.6796 | 0.034686
722 | 2001-12-23 | 0.93 | 0.03 | 0 | 23.8933 | 5.9733 | 0 | 0 | 33.8933 | 0.034684
723 | 2001-12-24 | 0.99 | 0.52 | 0 | 18.6081 | 4.652 | 0 | 0 | 28.6081 | 0.034681
724 | 2001-12-25 | 0.57 | 0.82 | 0 | 14.492 | 3.623 | 0 | 0 | 24.492 | 0.034677
725 | 2001-12-26 | 0.77 | 0.1 | 0 | 11.2864 | 2.8216 | 0 | 0 | 21.2864 | 0.034672
726 | 2001-12-27 | 0.4 | 0.27 | 0 | 8.7898 | 2.1975 | 0 | 0 | 18.7898 | 0.034666
727 | 2001-12-28 | 0.12 | 0.12 | 0 | 6.8455 | 1.7114 | 0 | 0 | 16.8455 | 0.03466
728 | 2001-12-29 | 0.23 | 0.48 | 0 | 5.3313 | 1.3328 | 0 | 0 | 15.3313 | 0.034653
729 | 2001-12-30 | 0.58 | 0.13 | 65.3333 | 20.5724 | 5.1431 | 0.3169 | 0 | 30.5724 | 0.32448
730 | 2001-12-31 | 0.94 | 0.71 | 17.5242 | 26.1738 | 6.5434 | -1.4477 | 0 | 36.1738 | -0.098842
731 | 2002-01-01 | 0.16 | 0.49 | 0 | 20.3841 | 5.096 | 0 | 0 | 30.3841 | -0.54377
732 | 2002-01-02 | 0.55 | 0.22 | 0 | 15.8752 | 3.9688 | 0 | 0 | 25.8752 | -0.54296
733 | 2002-01-03 | 0.73 | 0.56 | 0 | 12.3636 | 3.0909 | 0 | 0 | 22.3636 | -0.5422
734 | 2002-01-04 | 0.04 | 0.46 | 0 | 9.6288 | 2.4072 | 0 | 0 | 19.6288 | -0.54151
735 | 2002-01-05 | 0.11 | 0.33 | 0 | 7.4989 | 1.8747 | 0 | 0 | 17.4989 | -0.54089
736 | 2002-01-06 | 0.39 | 0.44 | 0 | 5.8402 | 1.46 | 0 | 0 | 15.8402 | -0.54032
737 | 2002-01-07 | 0.41 | 0.91 | 0 | 4.5483 | 1.1371 | 0 | 0 | 14.5483 | -0.53982
738 | 2002-01-08 | 0.12 | 0.41 | 0 | 3.5422 | 0.88556 | 0 | 0 | 13.5422 | -0.53937
739 | 2002-01-09 | 0.86 | 0.23 | 0 | 2.7587 | 0.68967 | 0 | 0 | 12.7587 | -0.53899
740 | 2002-01-10 | 0.32 | 0.75 | 0 | 2.1485 | 0.53712 | 0 | 0 | 12.1485 | -0.53866
741 | 2002-01-11 | 0.13 | 0.36 | 0 | 1.6732 | 0.41831 | 0 | 0 | 11.6732 | -0.53839
742 | 2002-01-12 | 0.79 | 0.8 | 0 | 1.3031 | 0.32578 | 0 | 0 | 11.3031 | -0.53816
743 | 2002-01-13 | 0.74 | 0.2 | 13.5667 | 1.0149 | 0.25372 | -0.67694 | 0 | 11.0149 | -0.97143
744 | 2002-01-14 | 0.01 | 0.48 | 0 | 0.79038 | 0.19759 | 0 | 0 | 10.7904 | -0.67475
745 | 2002-01-15 | 0.79 | 0.58 | 0 | 0.61555 | 0.15389 | 0 | 0 | 10.6155 | -0.67494
746 | 2002-01-16 | 0.55 | 0.71 | 0 | 0.47939 | 0.11985 | 0 | 0 | 10.4794 | -0.67509
747 | 2002-01-17 | 0.39 | 0.42 | 5.403 | 0.37335 | 0.093337 | -0.27732 | 0 | 10.3733 | -0.60138
748 | 2002-01-18 | 0.94 | 0.43 | 0 | 0.29076 | 0.072691 | 0 | 0 | 10.2908 | -0.46762
749 | 2002-01-19 | 0.17 | 0.1 | 0 | 0.22645 | 0.056612 | 0 | 0 | 10.2264 | -0.46769
750 | 2002-01-20 | 0.95 | 0.71 | 0 | 0.17636 | 0.044089 | 0 | 0 | 10.1764 | -0.46774
751 | 2002-01-21 | 0.42 | 0.81 | 0 | 0.13735 | 0.034337 | 0 | 0 | 10.1373 | -0.46779
752 | 2002-01-22 | 0.14 | 0.76 | 0 | 0.10697 | 0.026742 | 0 | 0 | 10.107 | -0.46782
753 | 2002-01-23 | 0.18 | 0.28 | 0.53095 | 0.083305 | 0.020826 | 0.57419 | 0 | 10.0833 | -0.43791
754 | 2002-01-24 | 0.73 | 0.88 | 0 | 0.064878 | 0.01622 | 0 | 0 | 10.0649 | -0.40205
755 | 2002-01-25 | 0.16 | 0.82 | 0 | 0.050527 | 0.012632 | 0 | 0 | 10.0505 | -0.40206
756 | 2002-01-26 | 0.32 | 0.31 | 0 | 28.0259 | 7.0065 | 0 | 0 | 38.0259 | -0.28776
757 | 2002-01-27 | 0.21 | 0.16 | 0 | 21.8266 | 5.4567 | 0 | 0 | 31.8266 | -0.28678
758 | 2002-01-28 | 0.7 | 0.88 | 39.0208 | 16.9986 | 4.2496 | -1.306 | 0 | 26.9986 | -1.1163
759 | 2002-01-29 | 0.86 | 0.35 | 0 | 13.2385 | 3.3096 | 0 | 0 | 23.2385 | -1.2736
760 | 2002-01-30 | 0.98 | 0.49 | 0 | 74.3296 | 18.5824 | 0 | 0 | 84.3296 | -0.44256
761 | 2002-01-31 | 0.33 | 0.16 | 0 | 57.888 | 14.472 | 0 | 0 | 67.888 | -0.44174
762 | 2002-02-01 | 0.67 | 0.5 | 0 | 45.0832 | 11.2708 | 0 | 0 | 55.0832 | -0.44095
763 | 2002-02-02 | 0.22 | 0.92 | 0 | 35.1108 | 8.7777 | 0 | 0 | 45.1108 | -0.44021
764 | 2002-02-03 | 0.4 | 0.79 | 42.8741 | 27.3443 | 6.8361 | -0.933 | 0 | 37.3443 | -1.0359
765 | 2002-02-04 | 0.32 | 0.54 | 0 | 21.2958 | 5.3239 | 0 | 0 | 31.2958 | -0.90293
766 | 2002-02-05 | 0.91 | 0.94 | 0 | 16.5852 | 4.1463 | 0 | 0 | 26.5852 | -0.90577
767 | 2002-02-06 | 0.48 | 0.78 | 0 | 12.9165 | 3.2291 | 0 | 0 | 22.9165 | -0.90828
768 | 2002-02-07 | 0.72 | 0.53 | 0 | 10.0594 | 2.5149 | 0 | 0 | 20.0594 | -0.91046
769 | 2002-02-08 | 0.47 | 0.49 | 0 | 7.8343 | 1.9586 | 0 | 0 | 17.8343 | -0.91231
770 | 2002-02-09 | 0.72 | 0.94 | 0 | 6.1013 | 1.5253 | 0 | 0 | 16.1013 | -0.91387
771 | 2002-02-10 | 0.49 | 0.14 | 0 | 4.7517 | 1.1879 | 0 | 0 | 14.7517 | -0.91516
772 | 2002-02-11 | 0.05 | 0.15 | 26.6068 | 3.7007 | 0.92516 | -1.2275 | 0 | 13.7007 | -1.3819
773 | 2002-02-12 | 0.35 | 0.1 | 0 | 2.8821 | 0.72052 | 0 | 0 | 12.8821 | -1.2168
774 | 2002-02-13 | 0.52 | 0.03 | 15.9357 | 2.2446 | 0.56114 | 0.29328 | 0 | 12.2446 | -0.37624
775 | 2002-02-14 | 0.41 | 0.82 | 0 | 13.4649 | 3.3662 | 0 | 0 | 23.4649 | -0.27023
776 | 2002-02-15 | 0.48 | 0.01 | 0 | 10.4865 | 2.6216 | 0 | 0 | 20.4865 | -0.27323
777 | 2002-02-16 | 0.19 | 0.71 | 0 | 8.1669 | 2.0417 | 0 | 0 | 18.1669 | -0.27586
778 | 2002-02-17 | 0.09 | 0.91 | 31.2822 | 6.3604 | 1.5901 | 0.7327 | 0 | 16.3604 | 0.67746
779 | 2002-02-18 | 0.53 | 0.29 | 0 | 4.9535 | 1.2384 | 0 | 0 | 14.9535 | 0.72312
780 | 2002-02-19 | 0.6 | 0.06 | 0 | 3.8578 | 0.96444 | 0 | 0 | 13.8578 | 0.72371
781 | 2002-02-20 | 0.57 | 0.96 | 0 | 3.0044 | 0.75111 | 0 | 0 | 13.0044 | 0.72419
782 | 2002-02-21 | 0.81 | 0.97 | 0 | 2.3399 | 0.58496 | 0 | 0 | 12.3399 | 0.72457
783 | 2002-02-22 | 0.16 | 0.23 | 0 | 1.8223 | 0.45557 | 0 | 0 | 11.8223 | 0.72487
784 | 2002-02-23 | 0.32 | 0.5 | 0 | 35.1073 | 8.7768 | 0 | 0 | 45.1073 | 0.13418
785 | 2002-02-24 | 0.79 | 0.88 | 0 | 27.3416 | 6.8354 | 0 | 0 | 37.3416 | 0.12935
786 | 2002-02-25 | 0.75 | 0.01 | 0 | 21.2936 | 5.3234 | 0 | 0 | 31.2936 | 0.12488
787 | 2002-02-26 | 0.28 | 0.95 | 0 | 16.5835 | 4.1459 | 0 | 0 | 26.5835 | 0.12077
788 | 2002-02-27 | 0.65 | 0.25 | 0 | 12.9152 | 3.2288 | 0 | 0 | 22.9152 | 0.11705
789 | 2002-02-28 | 0.35 | 0.58 | 0 | 10.0584 | 2.5146 | 0 | 0 | 20.0584 | 0.11372
790 | 2002-03-01 | 0.73 | 0.86 | 0 | 7.8335 | 1.9584 | 0 | 0 | 17.8335 | 0.11078
791 | 2002-03-02 | 0.02 | 0.77 | 22.7245 | 6.1007 | 1.5252 | 0.88954 | 0 | 16.1007 | 0.8464
792 | 2002-03-03 | 0.56 | 0.6 | 0 | 4.7513 | 1.1878 | 0 | 0 | 14.7513 | 0.87715
793 | 2002-03-04 | 0.01 | 0.24 | 0 | 68.8657 | 17.2164 | 0 | 0 | 78.8657 | -0.30802
794 | 2002-03-05 | 0.46 | 0.88 | 0 | 53.6327 | 13.4082 | 0 | 0 | 63.6327 | -0.30927
795 | 2002-03-06 | 0.04 | 0.48 | 0 | 41.7692 | 10.4423 | 0 | 0 | 51.7692 | -0.31041
796 | 2002-03-07 | 0.24 | 0.24 | 0 | 32.5298 | 8.1325 | 0 | 0 | 42.5298 | -0.31145
797 | 2002-03-08 | 0.54 | 0.39 | 0 | 25.3343 | 6.3336 | 0 | 0 | 35.3343 | -0.31288
798 | 2002-03-09 | 0.33 | 0.01 | 0 | 19.7303 | 4.9326 | 0 | 0 | 29.7303 | -0.31468
799 | 2002-03-10 | 0.81 | 0.51 | 0 | 15.366 | 3.8415 | 0 | 0 | 25.366 | -0.31562
800 | 2002-03-11 | 0.61 | 0.38 | 0 | 37.1256 | 9.2814 | 0 | 0 | 47.1256 | -0.067713
801 | 2002-03-12 | 0.69 | 0.66 | 0 | 28.9134 | 7.2284 | 0 | 0 | 38.9134 | -0.067709
802 | 2002-03-13 | 0.66 | 0.79 | 0 | 22.5178 | 5.6295 | 0 | 0 | 32.5178 | -0.067705
803 | 2002-03-14 | 0.59 | 0.14 | 0 | 17.5369 | 4.3842 | 0 | 0 | 27.5369 | -0.067698
804 | 2002-03-15 | 0.16 | 0.05 | 0 | 13.6577 | 3.4144 | 0 | 0 | 23.6577 | -0.06769
805 | 2002-03-16 | 0.31 | 0.32 | 0 | 10.6367 | 2.6592 | 0 | 0 | 20.6367 | -0.067681
806 | 2002-03-17 | 0.74 | 0.67 | 0 | 8.2838 | 2.071 | 0 | 0 | 18.2838 | -0.067669
807 | 2002-03-18 | 0.19 | 0.4 | 0 | 6.4515 | 1.6129 | 0 | 0 | 16.4515 | -0.067657
808 | 2002-03-19 | 0.48 | 0.58 | 0 | 5.0244 | 1.2561 | 0 | 0 | 15.0244 | -0.067644
809 | 2002-03-20 | 0.09 | 0.44 | 0 | 3.913 | 0.97825 | 0 | 0 | 13.913 | -0.067631
810 | 2002-03-21 | 0.19 | 0.66 | 0 | 8.8082 | 2.202 | 0 | 0 | 18.8082 | -0.045571
811 | 2002-03-22 | 0.26 | 0.18 | 0 | 6.8598 | 1.715 | 0 | 0 | 16.8598 | -0.045563
812 | 2002-03-23 | 0.42 | 0.64 | 0 | 5.3424 | 1.3356 | 0 | 0 | 15.3424 | -0.045554
813 | 2002-03-24 | 0.62 | 0.45 | 0 | 4.1607 | 1.0402 | 0 | 0 | 14.1607 | -0.045545
814 | 2002-03-25 | 0.52 | 0.41 | 0 | 3.2403 | 0.81009 | 0 | 0 | 13.2403 | -0.045537
815 | 2002-03-26 | 0.46 | 0.4 | 20.8299 | 2.5236 | 0.6309 | -1.0151 | 0 | 12.5236 | -0.84988
816 | 2002-03-27 | 0.53 | 0.99 | 0 | 1.9654 | 0.49134 | 0 | 0 | 11.9654 | -1.0084
817 | 2002-03-28 | 0.44 | 0.6 | 0 | 4.7462 | 1.1866 | 0 | 0 | 14.7462 | -1.0053
818 | 2002-03-29 | 0.84 | 0.86 | 9.9673 | 3.6964 | 0.92409 | -0.65039 | 0 | 13.6964 | -0.94524
819 | 2002-03-30 | 0.22 | 0.58 | 0 | 2.8787 | 0.71968 | 0 | 0 | 12.8787 | -0.74031
820 | 2002-03-31 | 0.19 | 0.51 | 0 | 58.1307 | 14.5327 | 0 | 0 | 68.1307 | -0.3249
821 | 2002-04-01 | 0.32 | 0.05 | 0 | 45.2722 | 11.3181 | 0 | 0 | 55.2722 | -0.3249
822 | 2002-04-02 | 0.25 | 0.55 | 0 | 35.2581 | 8.8145 | 0 | 0 | 45.2581 | -0.32489
823 | 2002-04-03 | 0.2 | 0.13 | 0 | 27.459 | 6.8647 | 0 | 0 | 37.459 | -0.32487
824 | 2002-04-04 | 0.33 | 0.03 | 0 | 21.3851 | 5.3463 | 0 | 0 | 31.3851 | -0.32485
825 | 2002-04-05 | 0.55 | 0.52 | 0 | 16.6547 | 4.1637 | 0 | 0 | 26.6547 | -0.32481
826 | 2002-04-06 | 0.71 | 0.52 | 0 | 12.9707 | 3.2427 | 0 | 0 | 22.9707 | -0.32477
827 | 2002-04-07 | 0.57 | 0.41 | 0 | 10.1016 | 2.5254 | 0 | 0 | 20.1016 | -0.32472
828 | 2002-04-08 | 0.6 | 0.77 | 0 | 56.2908 | 14.0727 | 0 | 0 | 66.2908 | -0.08326
829 | 2002-04-09 | 0.42 | 0.6 | 0 | 43.8393 | 10.9598 | 0 | 0 | 53.8393 | -0.083258
830 | 2002-04-10 | 0.18 | 0.23 | 0 | 34.1421 | 8.5355 | 0 | 0 | 44.1421 | -0.083255
831 | 2002-04-11 | 0.6 | 0.18 | 0 | 62.4289 | 15.6072 | 0 | 0 | 72.4289 | -0.041375
832 | 2002-04-12 | 0.16 | 0.96 | 0 | 48.6197 | 12.1549 | 0 | 0 | 58.6197 | -0.041374
833 | 2002-04-13 | 0.09 | 0.38 | 22.6361 | 61.8649 | 15.4662 | 1.1892 | 0 | 71.8649 | 0.15917
834 | 2002-04-14 | 0.96 | 0.87 | 0 | 48.1804 | 12.0451 | 0 | 0 | 58.1804 | 0.34583
835 | 2002-04-15 | 0.66 | 0.43 | 0 | 37.523 | 9.3807 | 0 | 0 | 47.523 | 0.34582
836 | 2002-04-16 | 0.11 | 0.77 | 0 | 29.2229 | 7.3057 | 0 | 0 | 39.2229 | 0.3458
837 | 2002-04-17 | 0.42 | 0.03 | 0 | 22.7588 | 5.6897 | 0 | 0 | 32.7588 | 0.34578
838 | 2002-04-18 | 0.75 | 0.38 | 0 | 17.7246 | 4.4311 | 0 | 0 | 27.7246 | 0.34575
839 | 2002-04-19 | 0.37 | 0.54 | 0 | 13.8039 | 3.451 | 0 | 0 | 23.8039 | 0.3457
840 | 2002-04-20 | 0.66 | 0.56 | 0 | 10.7505 | 2.6876 | 0 | 0 | 20.7505 | 0.34566
841 | 2002-04-21 | 0.71 | 0.97 | 0 | 8.3725 | 2.0931 | 0 | 0 | 18.3725 | 0.3456
842 | 2002-04-22 | 0.14 | 0.17 | 0 | 6.5205 | 1.6301 | 0 | 0 | 16.5205 | 0.34554
843 | 2002-04-23 | 0.88 | 0.02 | 0 | 5.0782 | 1.2695 | 0 | 0 | 15.0782 | 0.34547
844 | 2002-04-24 | 0.33 | 0.38 | 0 | 3.9549 | 0.98872 | 0 | 0 | 13.9549 | 0.3454
845 | 2002-04-25 | 0.17 | 0.15 | 0 | 3.0801 | 0.77002 | 0 | 0 | 13.0801 | 0.34534
846 | 2002-04-26 | 0.16 | 0.83 | 0 | 2.3988 | 0.59969 | 0 | 0 | 12.3988 | 0.34528
847 | 2002-04-27 | 0.39 | 0.65 | 45.2852 | 1.8682 | 0.46704 | -0.708 | 0 | 11.8682 | -0.64932
848 | 2002-04-28 | 0.42 | 0.26 | 0 | 1.4549 | 0.36373 | 0 | 0 | 11.4549 | -0.70629
849 | 2002-04-29 | 0.08 | 0.19 | 0 | 1.1331 | 0.28327 | 0 | 0 | 11.1331 | -0.7064
850 | 2002-04-30 | 0.55 | 0.01 | 89.3033 | 0.88246 | 0.22061 | -0.78375 | 0 | 10.8825 | -0.90154
851 | 2002-05-01 | 0.23 | 0.35 | 0 | 0.68726 | 0.17181 | 0 | 0 | 10.6873 | -0.7833
852 | 2002-05-02 | 0.87 | 0.25 | 0 | 0.53524 | 0.13381 | 0 | 0 | 10.5352 | -0.78333
853 | 2002-05-03 | 0.37 | 0.85 | 0 | 0.41684 | 0.10421 | 0 | 0 | 10.4168 | -0.78335
854 | 2002-05-04 | 0.86 | 0.47 | 27.9825 | 0.32464 | 0.081159 | 0.87818 | 0 | 10.3246 | 0.74761
855 | 2002-05-05 | 0.2 | 0.41 | 0 | 0.25283 | 0.063207 | 0 | 0 | 10.2528 | 0.87759
856 | 2002-05-06 | 0.65 | 0.47 | 0 | 0.1969 | 0.049226 | 0 | 0 | 10.1969 | 0.87762
857 | 2002-05-07 | 0.27 | 0.24 | 27.6635 | 0.15335 | 0.038337 | -0.85475 | 0 | 10.1533 | -0.70845
858 | 2002-05-08 | 0.83 | 0.78 | 0 | 0.11943 | 0.029857 | 0 | 0 | 10.1194 | -0.85447
859 | 2002-05-09 | 0.38 | 0 | 0 | 0.09301 | 0.023253 | 0 | 0 | 10.093 | -0.85449
860 | 2002-05-10 | 0.89 | 0.4 | 0 | 0.072436 | 0.018109 | 0 | 0 | 10.0724 | -0.8545
861 | 2002-05-11 | 0.47 | 0.39 | 0 | 5.3425 | 1.3356 | 0 | 0 | 15.3425 | -0.85101
862 | 2002-05-12 | 0.58 | 0.35 | 0 | 4.1608 | 1.0402 | 0 | 0 | 14.1608 | -0.85185
863 | 2002-05-13 | 0.85 | 0.51 | 0 | 3.2404 | 0.8101 | 0 | 0 | 13.2404 | -0.85252
864 | 2002-05-14 | 0.64 | 0.86 | 0 | 2.5236 | 0.63091 | 0 | 0 | 12.5236 | -0.85306
865 | 2002-05-15 | 0.69 | 0.07 | 0 | 1.9654 | 0.49135 | 0 | 0 | 11.9654 | -0.85349
866 | 2002-05-16 | 0.49 | 0.76 | 0 | 22.7452 | 5.6863 | 0 | 0 | 32.7452 | -0.26192
867 | 2002-05-17 | 0.86 | 0.78 | 0 | 17.7139 | 4.4285 | 0 | 0 | 27.7139 | -0.25912
868 | 2002-05-18 | 0.76 | 0.77 | 0 | 13.7956 | 3.4489 | 0 | 0 | 23.7956 | -0.25657
869 | 2002-05-19 | 0.47 | 0.74 | 0 | 10.7441 | 2.686 | 0 | 0 | 20.7441 | -0.25429
870 | 2002-05-20 | 0.61 | 0.36 | 6.95 | 8.3675 | 2.0919 | 1.2884 | 0 | 18.3675 | -0.14203
871 | 2002-05-21 | 0.66 | 0.55 | 0 | 6.5166 | 1.6291 | 0 | 0 | 16.5166 | -0.039424
872 | 2002-05-22 | 0.98 | 0.3 | 0 | 5.0751 | 1.2688 | 0 | 0 | 15.0751 | -0.041294
873 | 2002-05-23 | 0.21 | 0.06 | 0 | 3.9525 | 0.98813 | 0 | 0 | 13.9525 | -0.042889
874 | 2002-05-24 | 0.77 | 0.34 | 0 | 21.4273 | 5.3568 | 0 | 0 | 31.4273 | 0.47775
875 | 2002-05-25 | 0.01 | 0.1 | 0 | 16.6876 | 4.1719 | 0 | 0 | 26.6876 | 0.48093
876 | 2002-05-26 | 0.53 | 0.54 | 0 | 12.9963 | 3.2491 | 0 | 0 | 22.9963 | 0.48381
877 | 2002-05-27 | 0.6 | 0.06 | 0 | 10.1215 | 2.5304 | 0 | 0 | 20.1215 | 0.48638
878 | 2002-05-28 | 0.15 | 0.51 | 0 | 7.8827 | 1.9707 | 0 | 0 | 17.8827 | 0.48863
879 | 2002-05-29 | 0.29 | 0.58 | 0 | 6.139 | 1.5348 | 0 | 0 | 16.139 | 0.49058
880 | 2002-05-30 | 0.07 | 0.7 | 0 | 48.8977 | 12.2244 | 0 | 0 | 58.8977 | -0.4323
881 | 2002-05-31 | 0.88 | 0.12 | 0 | 38.0815 | 9.5204 | 0 | 0 | 48.0815 | -0.43459
882 | 2002-06-01 | 0.06 | 0.77 | 0 | 29.6579 | 7.4145 | 0 | 0 | 39.6579 | -0.43664
883 | 2002-06-02 | 0.72 | 0.67 | 25.5608 | 23.0976 | 5.7744 | -0.6535 | 0 | 33.0976 | -0.45261
884 | 2002-06-03 | 0.45 | 0.83 | 0 | 17.9884 | 4.4971 | 0 | 0 | 27.9884 | -0.41387
885 | 2002-06-04 | 0.7 | 0.89 | 0 | 14.0094 | 3.5024 | 0 | 0 | 24.0094 | -0.41064
886 | 2002-06-05 | 0.77 | 0.87 | 0.18096 | 10.9105 | 2.7276 | 0.78628 | 0 | 20.9105 | -0.40738
887 | 2002-06-06 | 0.12 | 0.68 | 0 | 8.4971 | 2.1243 | 0 | 0 | 18.4971 | -0.40616
888 | 2002-06-07 | 0.78 | 0.59 | 0 | 6.6176 | 1.6544 | 0 | 0 | 16.6176 | -0.40384
889 | 2002-06-08 | 0.91 | 0.14 | 0 | 5.1538 | 1.2884 | 0 | 0 | 15.1538 | -0.40182
890 | 2002-06-09 | 0.1 | 0.25 | 0 | 4.0138 | 1.0034 | 0 | 0 | 14.0138 | -0.40009
891 | 2002-06-10 | 0.82 | 0.49 | 0 | 3.1259 | 0.78148 | 0 | 0 | 13.1259 | -0.39862
892 | 2002-06-11 | 0.89 | 0.99 | 0 | 2.4345 | 0.60862 | 0 | 0 | 12.4345 | -0.39739
893 | 2002-06-12 | 0.02 | 1 | 0 | 10.6092 | 2.6523 | 0 | 0 | 20.6092 | -0.45392
894 | 2002-06-13 | 0.06 | 0.05 | 0 | 8.2624 | 2.0656 | 0 | 0 | 18.2624 | -0.45542
895 | 2002-06-14 | 0.02 | 0.78 | 0 | 6.4348 | 1.6087 | 0 | 0 | 16.4348 | -0.45671
896 | 2002-06-15 | 0.29 | 0.85 | 0 | 5.0114 | 1.2529 | 0 | 0 | 15.0114 | -0.45782
897 | 2002-06-16 | 0.87 | 0.89 | 21.1251 | 3.9029 | 0.97572 | 1.032 | 0 | 13.9029 | 0.57637
898 | 2002-06-17 | 0.07 | 0.6 | 0 | 3.0396 | 0.75989 | 0 | 0 | 13.0396 | 1.0219
899 | 2002-06-18 | 0.37 | 0.54 | 0 | 2.3672 | 0.59181 | 0 | 0 | 12.3672 | 1.0227
900 | 2002-06-19 | 0.39 | 0.97 | 0 | 1.8436 | 0.4609 | 0 | 0 | 11.8436 | 1.0233
901 | 2002-06-20 | 0.88 | 0.21 | 10.9374 | 1.4358 | 0.35895 | 1.4546 | 0 | 11.4358 | 1.3157
902 | 2002-06-21 | 0.82 | 0.83 | 0 | 6.8734 | 1.7183 | 0 | 0 | 16.8734 | 1.2775
903 | 2002-06-22 | 0.6 | 0.5 | 0 | 5.353 | 1.3382 | 0 | 0 | 15.353 | 1.2791
904 | 2002-06-23 | 0.33 | 0.75 | 6.9125 | 4.1689 | 1.0422 | -0.6323 | 0 | 14.1689 | 0.92293
905 | 2002-06-24 | 0.34 | 0.75 | 125.4983 | 3.2467 | 0.81169 | -0.72815 | 0 | 13.2467 | -0.66149
906 | 2002-06-25 | 0.17 | 0.87 | 0 | 2.5286 | 0.63214 | 0 | 0 | 12.5286 | -0.72706
907 | 2002-06-26 | 0.5 | 0.33 | 0 | 1.9693 | 0.49231 | 0 | 0 | 11.9693 | -0.72712
908 | 2002-06-27 | 0.23 | 0.92 | 0 | 1.5337 | 0.38341 | 0 | 0 | 11.5337 | -0.72718
909 | 2002-06-28 | 0.77 | 0.8 | 0 | 9.4434 | 2.3609 | 0 | 0 | 19.4434 | -0.72619
910 | 2002-06-29 | 0.81 | 0.89 | 0 | 7.3546 | 1.8386 | 0 | 0 | 17.3546 | -0.72646
911 | 2002-06-30 | 0.05 | 0.44 | 0 | 5.7277 | 1.4319 | 0 | 0 | 15.7277 | -0.72667
912 | 2002-07-01 | 0.65 | 0.06 | 0 | 4.4608 | 1.1152 | 0 | 0 | 14.4608 | -0.72684
913 | 2002-07-02 | 0.4 | 0.14 | 0 | 69.1433 | 17.2858 | 0 | 0 | 79.1433 | -0.71771
914 | 2002-07-03 | 0.38 | 0.67 | 0 | 53.8489 | 13.4622 | 0 | 0 | 63.8489 | -0.72027
915 | 2002-07-04 | 0.42 | 0.22 | 0 | 41.9375 | 10.4844 | 0 | 0 | 51.9375 | -0.72257
916 | 2002-07-05 | 0.37 | 0.49 | 0 | 32.661 | 8.1652 | 0 | 0 | 42.661 | -0.72461
917 | 2002-07-06 | 0.26 | 0.36 | 0 | 25.4364 | 6.3591 | 0 | 0 | 35.4364 | -0.72638
918 | 2002-07-07 | 0.58 | 0.85 | 0 | 19.8099 | 4.9525 | 0 | 0 | 29.8099 | -0.72789
919 | 2002-07-08 | 0.91 | 0.54 | 0 | 15.428 | 3.857 | 0 | 0 | 25.428 | -0.72917
920 | 2002-07-09 | 0.25 | 0.26 | 0 | 12.0153 | 3.0038 | 0 | 0 | 22.0153 | -0.73023
921 | 2002-07-10 | 0.11 | 0.59 | 0 | 9.3575 | 2.3394 | 0 | 0 | 19.3575 | -0.7311
922 | 2002-07-11 | 0.94 | 0.29 | 0 | 7.2877 | 1.8219 | 0 | 0 | 17.2877 | -0.7318
923 | 2002-07-12 | 0.13 | 0.59 | 0 | 5.6756 | 1.4189 | 0 | 0 | 15.6756 | -0.73237
924 | 2002-07-13 | 0.78 | 0.93 | 0 | 4.4202 | 1.105 | 0 | 0 | 14.4202 | -0.73282
925 | 2002-07-14 | 0.85 | 0.03 | 0 | 3.4424 | 0.86061 | 0 | 0 | 13.4424 | -0.73319
926 | 2002-07-15 | 0.85 | 0.96 | 0 | 2.681 | 0.67024 | 0 | 0 | 12.681 | -0.73347
927 | 2002-07-16 | 0.03 | 0.18 | 0 | 2.0879 | 0.52199 | 0 | 0 | 12.0879 | -0.7337
928 | 2002-07-17 | 0.3 | 0.96 | 0 | 1.6261 | 0.40652 | 0 | 0 | 11.6261 | -0.73387
929 | 2002-07-18 | 0.92 | 0.77 | 0 | 1.2664 | 0.3166 | 0 | 0 | 11.2664 | -0.73401
930 | 2002-07-19 | 0.11 | 0.34 | 0 | 0.98628 | 0.24657 | 0 | 0 | 10.9863 | -0.73412
931 | 2002-07-20 | 0.06 | 0.74 | 0 | 55.3639 | 13.841 | 0 | 0 | 65.3639 | -0.068045
932 | 2002-07-21 | 0.06 | 0.39 | 0 | 43.1174 | 10.7794 | 0 | 0 | 53.1174 | -0.06524
933 | 2002-07-22 | 0.08 | 0.93 | 0 | 33.5799 | 8.395 | 0 | 0 | 43.5799 | -0.062601
934 | 2002-07-23 | 0.24 | 0.4 | 0 | 26.152 | 6.538 | 0 | 0 | 36.152 | -0.060141
935 | 2002-07-24 | 0.27 | 0.31 | 0 | 20.3672 | 5.0918 | 0 | 0 | 30.3672 | -0.057869
936 | 2002-07-25 | 0.19 | 0.23 | 0 | 15.862 | 3.9655 | 0 | 0 | 25.862 | -0.055795
937 | 2002-07-26 | 0.14 | 0.89 | 0 | 12.3534 | 3.0883 | 0 | 0 | 22.3534 | -0.053921
938 | 2002-07-27 | 0.73 | 0.52 | 0 | 9.6208 | 2.4052 | 0 | 0 | 19.6208 | -0.052249
939 | 2002-07-28 | 0.8 | 0.56 | 0 | 7.4927 | 1.8732 | 0 | 0 | 17.4927 | -0.050777
940 | 2002-07-29 | 0.25 | 0.34 | 0 | 5.8353 | 1.4588 | 0 | 0 | 15.8353 | -0.049496
941 | 2002-07-30 | 0.67 | 0.59 | 153.2997 | 4.5445 | 1.1361 | 0.84522 | 0 | 14.5445 | 0.83748
942 | 2002-07-31 | 0.67 | 0.44 | 0 | 3.5393 | 0.88482 | 0 | 0 | 13.5393 | 0.84376
943 | 2002-08-01 | 0.69 | 0.37 | 0 | 2.7564 | 0.6891 | 0 | 0 | 12.7564 | 0.84385
944 | 2002-08-02 | 0.27 | 0.06 | 0 | 2.1467 | 0.53667 | 0 | 0 | 12.1467 | 0.84392
945 | 2002-08-03 | 0.48 | 1 | 0 | 1.6718 | 0.41796 | 0 | 0 | 11.6718 | 0.84398
946 | 2002-08-04 | 0.33 | 0.24 | 0 | 1.302 | 0.32551 | 0 | 0 | 11.302 | 0.84402
947 | 2002-08-05 | 0.86 | 0.37 | 0 | 1.014 | 0.25351 | 0 | 0 | 11.014 | 0.84405
948 | 2002-08-06 | 0.47 | 0.1 | 0 | 0.78972 | 0.19743 | 0 | 0 | 10.7897 | 0.84408
949 | 2002-08-07 | 0.69 | 0.08 | 0 | 0.61504 | 0.15376 | 0 | 0 | 10.615 | 0.8441
950 | 2002-08-08 | 0.95 | 0.11 | 0 | 0.47899 | 0.11975 | 0 | 0 | 10.479 | 0.84412
951 | 2002-08-09 | 0.17 | 0.81 | 0 | 0.37304 | 0.09326 | 0 | 0 | 10.373 | 0.84413
952 | 2002-08-10 | 0.07 | 0.85 | 0 | 0.29052 | 0.072631 | 0 | 0 | 10.2905 | 0.84414
953 | 2002-08-11 | 0.58 | 0.12 | 0 | 0.22626 | 0.056565 | 0 | 0 | 10.2263 | 0.84415
954 | 2002-08-12 | 0.74 | 0.21 | 0 | 0.17621 | 0.044053 | 0 | 0 | 10.1762 | 0.84415
955 | 2002-08-13 | 0.17 | 0.36 | 0 | 0.13723 | 0.034308 | 0 | 0 | 10.1372 | 0.84416
956 | 2002-08-14 | 0.71 | 0.86 | 0 | 0.10688 | 0.026719 | 0 | 0 | 10.1069 | 0.84416
957 | 2002-08-15 | 0.88 | 0.18 | 23.3738 | 0.083236 | 0.020809 | -0.23706 | 0 | 10.0832 | -0.096367
958 | 2002-08-16 | 0.62 | 0.13 | 0 | 0.064824 | 0.016206 | 0 | 0 | 10.0648 | -0.23701
959 | 2002-08-17 | 0.47 | 0.83 | 0 | 0.050485 | 0.012621 | 0 | 0 | 10.0505 | -0.23702
960 | 2002-08-18 | 0 | 0.26 | 0 | 0.039318 | 0.0098295 | 0 | 0 | 10.0393 | -0.23702
961 | 2002-08-19 | 0.52 | 0.87 | 0 | 0.030621 | 0.0076552 | 0 | 0 | 10.0306 | -0.23702
962 | 2002-08-20 | 0.53 | 1 | 0 | 0.023848 | 0.0059619 | 0 | 0 | 10.0238 | -0.23702
963 | 2002-08-21 | 0.09 | 0.12 | 0 | 0.018573 | 0.0046431 | 0 | 0 | 10.0186 | -0.23702
964 | 2002-08-22 | 0.07 | 0.59 | 0 | 0.014464 | 0.0036161 | 0 | 0 | 10.0145 | -0.23702
965 | 2002-08-23 | 0.39 | 0.05 | 0 | 0.011265 | 0.0028162 | 0 | 0 | 10.0113 | -0.23702
966 | 2002-08-24 | 0.2 | 0.02 | 0 | 0.008773 | 0.0021933 | 0 | 0 | 10.0088 | -0.23703
967 | 2002-08-25 | 0.63 | 0.33 | 0 | 0.0068324 | 0.0017081 | 0 | 0 | 10.0068 | -0.23703
968 | 2002-08-26 | 0.58 | 0.29 | 0 | 0.0053211 | 0.0013303 | 0 | 0 | 10.0053 | -0.23703
969 | 2002-08-27 | 0.53 | 0.39 | 0 | 0.0041441 | 0.001036 | 0 | 0 | 10.0041 | -0.23703
970 | 2002-08-28 | 0.71 | 0.56 | 0 | 0.0032274 | 0.00080685 | 0 | 0 | 10.0032 | -0.23703
971 | 2002-08-29 | 0.38 | 0.69 | 0 | 0.0025135 | 0.00062838 | 0 | 0 | 10.0025 | -0.23703
972 | 2002-08-30 | 0.73 | 0.48 | 0 | 0.0019575 | 0.00048938 | 0 | 0 | 10.002 | -0.23703
973 | 2002-08-31 | 0.98 | 0.55 | 0 | 0.0015245 | 0.00038113 | 0 | 0 | 10.0015 | -0.23703
974 | 2002-09-01 | 0.06 | 0.41 | 0 | 0.0011873 | 0.00029683 | 0 | 0 | 10.0012 | -0.23703
975 | 2002-09-02 | 0.99 | 0.44 | 7.0332 | 0.00092467 | 0.00023117 | 0.16211 | 0 | 10.0009 | -0.11057
976 | 2002-09-03 | 0.41 | 0.88 | 0 | 0.8008 | 0.2002 | 0 | 0 | 10.8008 | 0.020741
977 | 2002-09-04 | 0.18 | 0.41 | 0 | 0.62366 | 0.15592 | 0 | 0 | 10.6237 | 0.020663
978 | 2002-09-05 | 0.27 | 0.87 | 0 | 0.48571 | 0.12143 | 0 | 0 | 10.4857 | 0.020601
979 | 2002-09-06 | 0.4 | 0.09 | 0 | 0.37827 | 0.094568 | 0 | 0 | 10.3783 | 0.020553
980 | 2002-09-07 | 0.99 | 0.51 | 0 | 0.2946 | 0.073649 | 0 | 0 | 10.2946 | 0.020514
981 | 2002-09-08 | 0.98 | 0.36 | 0 | 0.22943 | 0.057358 | 0 | 0 | 10.2294 | 0.020484
982 | 2002-09-09 | 0.8 | 0.47 | 0 | 0.17868 | 0.044671 | 0 | 0 | 10.1787 | 0.02046
983 | 2002-09-10 | 0.8 | 0.5 | 8.078 | 0.13916 | 0.03479 | 0.40595 | 0 | 10.1392 | 0.2465
984 | 2002-09-11 | 0.21 | 0.64 | 0 | 0.10838 | 0.027094 | 0 | 0 | 10.1084 | 0.35631
985 | 2002-09-12 | 0.86 | 0.87 | 0 | 0.084404 | 0.021101 | 0 | 0 | 10.0844 | 0.35632
986 | 2002-09-13 | 0.56 | 0.23 | 0 | 0.065734 | 0.016433 | 0 | 0 | 10.0657 | 0.35632
987 | 2002-09-14 | 0.24 | 0.18 | 0 | 0.051193 | 0.012798 | 0 | 0 | 10.0512 | 0.35632
988 | 2002-09-15 | 0.12 | 0.08 | 0 | 0.039869 | 0.0099674 | 0 | 0 | 10.0399 | 0.35633
989 | 2002-09-16 | 0.36 | 0.36 | 0 | 0.03105 | 0.0077626 | 0 | 0 | 10.0311 | 0.35633
990 | 2002-09-17 | 0.46 | 0.92 | 0 | 0.024182 | 0.0060455 | 0 | 0 | 10.0242 | 0.35633
991 | 2002-09-18 | 0.32 | 0.4 | 0 | 0.018833 | 0.0047082 | 0 | 0 | 10.0188 | 0.35633
992 | 2002-09-19 | 0.61 | 0.12 | 2.5666 | 0.014667 | 0.0036668 | 0.67258 | 0 | 10.0147 | 0.42521
993 | 2002-09-20 | 0.37 | 0.12 | 0 | 0.011423 | 0.0028557 | 0 | 0 | 10.0114 | 0.47419
994 | 2002-09-21 | 0.32 | 0.87 | 0 | 0.0088961 | 0.002224 | 0 | 0 | 10.0089 | 0.47419
995 | 2002-09-22 | 0.74 | 0.91 | 15.2444 | 0.0069283 | 0.0017321 | -1.5233 | 0 | 10.0069 | -0.94766
996 | 2002-09-23 | 0.46 | 0.06 | 0 | 0.0053957 | 0.0013489 | 0 | 0 | 10.0054 | -1.5233
997 | 2002-09-24 | 0.38 | 0.41 | 0 | 12.7559 | 3.189 | 0 | 0 | 22.7559 | -0.77627
998 | 2002-09-25 | 0.03 | 0.93 | 0 | 9.9343 | 2.4836 | 0 | 0 | 19.9343 | -0.77493
999 | 2002-09-26 | 0.7 | 0.42 | 0 | 7.7369 | 1.9342 | 0 | 0 | 17.7369 | -0.77372
1000 | 2002-09-27 | 0.05 | 0.43 | 1.1095 | 6.3797 | 1.5949 | 0.95281 | 0 | 16.3797 | -0.72417
1001 | 2002-09-28 | 0.41 | 0.58 | 0 | 4.9685 | 1.2421 | 0 | 0 | 14.9685 | -0.7077
1002 | 2002-09-29 | 0.91 | 0.55 | 0 | 3.8695 | 0.96737 | 0 | 0 | 13.8695 | -0.70685
1003 | 2002-09-30 | 0.28 | 0.29 | 0 | 3.0135 | 0.75339 | 0 | 0 | 13.0135 | -0.70613
1004 | 2002-10-01 | 0.78 | 0.57 | 0 | 3.2085 | 0.80211 | 0 | 0 | 13.2085 | -0.62673
1005 | 2002-10-02 | 0.66 | 0.53 | 0 | 2.4987 | 0.62469 | 0 | 0 | 12.4987 | -0.62609
1006 | 2002-10-03 | 0.53 | 0.69 | 0 | 1.946 | 0.48651 | 0 | 0 | 11.946 | -0.62555
1007 | 2002-10-04 | 0.55 | 0.38 | 0 | 1.5156 | 0.37889 | 0 | 0 | 11.5156 | -0.62511
1008 | 2002-10-05 | 0.37 | 0.53 | 0 | 1.1803 | 0.29508 | 0 | 0 | 11.1803 | -0.62475
1009 | 2002-10-06 | 0.77 | 0.96 | 0 | 0.91924 | 0.22981 | 0 | 0 | 10.9192 | -0.62445
1010 | 2002-10-07 | 0.7 | 0.09 | 0 | 19.1276 | 4.7819 | 0 | 0 | 29.1276 | -0.26192
1011 | 2002-10-08 | 0.12 | 0.07 | 0 | 16.8962 | 4.2241 | 0 | 0 | 26.8962 | -0.26024
1012 | 2002-10-09 | 0.27 | 0.56 | 0 | 13.1588 | 3.2897 | 0 | 0 | 23.1588 | -0.26091
1013 | 2002-10-10 | 0.68 | 0.33 | 0 | 10.2481 | 2.562 | 0 | 0 | 20.2481 | -0.26148
1014 | 2002-10-11 | 0.23 | 0.36 | 0 | 7.9812 | 1.9953 | 0 | 0 | 17.9812 | -0.26198
1015 | 2002-10-12 | 0.14 | 0.55 | 0 | 6.2158 | 1.5539 | 0 | 0 | 16.2158 | -0.2624
1016 | 2002-10-13 | 0.96 | 0.06 | 0 | 43.3794 | 10.8448 | 0 | 0 | 53.3794 | 0.4074
1017 | 2002-10-14 | 0.04 | 0.93 | 0 | 33.7839 | 8.446 | 0 | 0 | 43.7839 | 0.40943
1018 | 2002-10-15 | 0.6 | 0.29 | 0 | 26.3109 | 6.5777 | 0 | 0 | 36.3109 | 0.41129
1019 | 2002-10-16 | 0.3 | 0.99 | 1.4957 | 20.491 | 5.1227 | -1.994 | 0 | 30.491 | 0.34785
1020 | 2002-10-17 | 0.01 | 0.73 | 0 | 15.9584 | 3.9896 | 0 | 0 | 25.9584 | 0.2744
1021 | 2002-10-18 | 0.47 | 0.32 | 2.059 | 12.4284 | 3.1071 | 0.991 | 0 | 22.4284 | 0.29038
1022 | 2002-10-19 | 0.08 | 0.82 | 0 | 9.6792 | 2.4198 | 0 | 0 | 19.6792 | 0.28881
1023 | 2002-10-20 | 0.47 | 0.86 | 0 | 7.5382 | 1.8846 | 0 | 0 | 17.5382 | 0.29015
1024 | 2002-10-21 | 0.88 | 0.94 | 0 | 5.8708 | 1.4677 | 0 | 0 | 15.8708 | 0.29132
1025 | 2002-10-22 | 0.27 | 0.64 | 0 | 4.5722 | 1.143 | 0 | 0 | 14.5722 | 0.29232
1026 | 2002-10-23 | 0.99 | 0.09 | 0 | 3.5608 | 0.8902 | 0 | 0 | 13.5608 | 0.29317
1027 | 2002-10-24 | 0.36 | 0.15 | 0 | 2.7732 | 0.69329 | 0 | 0 | 12.7732 | 0.29388
1028 | 2002-10-25 | 0.94 | 0.54 | 0 | 2.1597 | 0.53993 | 0 | 0 | 12.1597 | 0.29446
1029 | 2002-10-26 | 0.77 | 0.74 | 0.17115 | 1.682 | 0.4205 | -1.2396 | 0 | 11.682 | 0.28077
1030 | 2002-10-27 | 0.04 | 0.32 | 0 | 1.3099 | 0.32749 | 0 | 0 | 11.3099 | 0.26474
1031 | 2002-10-28 | 0.7 | 0.77 | 0 | 64.4948 | 16.1237 | 0 | 0 | 74.4948 | 0.75703
1032 | 2002-10-29 | 0.92 | 0.09 | 0 | 50.2286 | 12.5571 | 0 | 0 | 60.2286 | 0.75955
1033 | 2002-10-30 | 0.72 | 0.78 | 0 | 39.1181 | 9.7795 | 0 | 0 | 49.1181 | 0.76177
1034 | 2002-10-31 | 0.03 | 0.76 | 0 | 30.4652 | 7.6163 | 0 | 0 | 40.4652 | 0.7637
1035 | 2002-11-01 | 0 | 0.7 | 0 | 23.7263 | 5.9316 | 0 | 0 | 33.7263 | 0.76535
1036 | 2002-11-02 | 0.39 | 0.62 | 0 | 29.8242 | 7.456 | 0 | 0 | 39.8242 | 0.78665
1037 | 2002-11-03 | 0.45 | 0.13 | 0 | 23.2271 | 5.8068 | 0 | 0 | 33.2271 | 0.78854
1038 | 2002-11-04 | 0.57 | 0.19 | 0 | 18.0893 | 4.5223 | 0 | 0 | 28.0893 | 0.79016
1039 | 2002-11-05 | 0.02 | 0.43 | 0 | 14.0879 | 3.522 | 0 | 0 | 24.0879 | 0.79152
1040 | 2002-11-06 | 0.43 | 0.13 | 0 | 10.9717 | 2.7429 | 0 | 0 | 20.9717 | 0.79265
1041 | 2002-11-07 | 0.78 | 0.24 | 0 | 8.5448 | 2.1362 | 0 | 0 | 18.5448 | 0.79358
1042 | 2002-11-08 | 0.51 | 0.84 | 0 | 6.6547 | 1.6637 | 0 | 0 | 16.6547 | 0.79434
1043 | 2002-11-09 | 0.3 | 0.43 | 0 | 5.1827 | 1.2957 | 0 | 0 | 15.1827 | 0.79496
1044 | 2002-11-10 | 0.99 | 0.62 | 21.3582 | 4.0363 | 1.0091 | -0.47299 | 0 | 14.0363 | -0.090934
1045 | 2002-11-11 | 0.41 | 0.73 | 0 | 3.1434 | 0.78586 | 0 | 0 | 13.1434 | -0.46826
1046 | 2002-11-12 | 0.78 | 0.35 | 0 | 2.4481 | 0.61203 | 0 | 0 | 12.4481 | -0.46861
1047 | 2002-11-13 | 0.01 | 0.06 | 0 | 1.9066 | 0.47665 | 0 | 0 | 11.9066 | -0.46889
1048 | 2002-11-14 | 0.23 | 0.25 | 0 | 52.909 | 13.2272 | 0 | 0 | 62.909 | 0.3728
1049 | 2002-11-15 | 0.4 | 0.79 | 0 | 41.2055 | 10.3014 | 0 | 0 | 51.2055 | 0.37226
1050 | 2002-11-16 | 0.53 | 0.51 | 0 | 32.0909 | 8.0227 | 0 | 0 | 42.0909 | 0.37163
1051 | 2002-11-17 | 0.89 | 0.2 | 0 | 24.9924 | 6.2481 | 0 | 0 | 34.9924 | 0.37093
1052 | 2002-11-18 | 0.24 | 0.96 | 0 | 19.4641 | 4.866 | 0 | 0 | 29.4641 | 0.36858
1053 | 2002-11-19 | 0.11 | 0.78 | 0 | 15.1587 | 3.7897 | 0 | 0 | 25.1587 | 0.36581
1054 | 2002-11-20 | 0.23 | 0.89 | 9.3696 | 30.8618 | 7.7154 | 0.28577 | 0 | 40.8618 | 0.2487
1055 | 2002-11-21 | 0.38 | 0.88 | 0 | 24.0352 | 6.0088 | 0 | 0 | 34.0352 | 0.29747
1056 | 2002-11-22 | 0.85 | 0.05 | 0 | 18.7186 | 4.6797 | 0 | 0 | 28.7186 | 0.29896
1057 | 2002-11-23 | 0.33 | 0.47 | 0 | 14.5781 | 3.6445 | 0 | 0 | 24.5781 | 0.30029
1058 | 2002-11-24 | 0.62 | 0.03 | 0 | 11.3534 | 2.8384 | 0 | 0 | 21.3534 | 0.30145
1059 | 2002-11-25 | 0.55 | 0.35 | 0 | 8.842 | 2.2105 | 0 | 0 | 18.842 | 0.30245
1060 | 2002-11-26 | 0.93 | 0.65 | 0 | 6.8862 | 1.7215 | 0 | 0 | 16.8862 | 0.30332
1061 | 2002-11-27 | 0.96 | 0.45 | 0 | 5.363 | 1.3407 | 0 | 0 | 15.363 | 0.30286
1062 | 2002-11-28 | 0.11 | 0.33 | 0 | 4.1767 | 1.0442 | 0 | 0 | 14.1767 | 0.30154
1063 | 2002-11-29 | 0.85 | 0.29 | 0 | 3.2528 | 0.8132 | 0 | 0 | 13.2528 | 0.30043
1064 | 2002-11-30 | 0.11 | 0.3 | 0 | 2.5333 | 0.63332 | 0 | 0 | 12.5333 | 0.29949
1065 | 2002-12-01 | 0.58 | 0.68 | 0 | 1.9729 | 0.49323 | 0 | 0 | 11.9729 | 0.29872
1066 | 2002-12-02 | 0.62 | 0.71 | 0 | 18.1214 | 4.5304 | 0 | 0 | 28.1214 | -0.24785
1067 | 2002-12-03 | 0.59 | 0.22 | 0 | 14.113 | 3.5282 | 0 | 0 | 24.113 | -0.24969
1068 | 2002-12-04 | 0.87 | 0.3 | 0 | 10.9912 | 2.7478 | 0 | 0 | 20.9912 | -0.25133
1069 | 2002-12-05 | 0.42 | 0.53 | 0 | 8.5599 | 2.14 | 0 | 0 | 18.5599 | -0.25278
1070 | 2002-12-06 | 0.84 | 0.51 | 0 | 6.6665 | 1.6666 | 0 | 0 | 16.6665 | -0.25404
1071 | 2002-12-07 | 0.47 | 0.21 | 0 | 5.1919 | 1.298 | 0 | 0 | 15.1919 | -0.25512
1072 | 2002-12-08 | 0.74 | 0.99 | 0 | 4.0434 | 1.0109 | 0 | 0 | 14.0434 | -0.25604
1073 | 2002-12-09 | 0.52 | 0.99 | 0 | 75.7669 | 18.9417 | 0 | 0 | 85.7669 | -0.67097
1074 | 2002-12-10 | 0.27 | 0.86 | 0 | 59.0073 | 14.7518 | 0 | 0 | 69.0073 | -0.67421
1075 | 2002-12-11 | 0.58 | 0.6 | 46.5485 | 45.955 | 11.4887 | 0.6931 | 0 | 55.955 | -0.16006
1076 | 2002-12-12 | 0.45 | 0.8 | 0 | 35.7898 | 8.9474 | 0 | 0 | 45.7898 | 0.53895
1077 | 2002-12-13 | 0.18 | 0.05 | 0 | 27.8731 | 6.9683 | 0 | 0 | 37.8731 | 0.53639
1078 | 2002-12-14 | 0.5 | 0.78 | 0 | 21.7076 | 5.4269 | 0 | 0 | 31.7076 | 0.53549
1079 | 2002-12-15 | 0.74 | 0.8 | 0 | 16.9059 | 4.2265 | 0 | 0 | 26.9059 | 0.53252
1080 | 2002-12-16 | 0.05 | 0.79 | 0 | 13.1663 | 3.2916 | 0 | 0 | 23.1663 | 0.52978
1081 | 2002-12-17 | 0.16 | 0.48 | 0 | 10.2539 | 2.5635 | 0 | 0 | 20.2539 | 0.52729
1082 | 2002-12-18 | 0.04 | 0.18 | 0 | 7.9858 | 1.9964 | 0 | 0 | 17.9858 | 0.52507
1083 | 2002-12-19 | 0.05 | 0.31 | 0 | 6.2193 | 1.5548 | 0 | 0 | 16.2193 | 0.52311
1084 | 2002-12-20 | 0.46 | 0.79 | 0 | 4.8436 | 1.2109 | 0 | 0 | 14.8436 | 0.5214
1085 | 2002-12-21 | 0.98 | 0.46 | 0 | 3.7722 | 0.94305 | 0 | 0 | 13.7722 | 0.51993
1086 | 2002-12-22 | 0.77 | 0.99 | 0 | 2.9378 | 0.73445 | 0 | 0 | 12.9378 | 0.51869
1087 | 2002-12-23 | 0.47 | 0.13 | 0 | 2.288 | 0.57199 | 0 | 0 | 12.288 | 0.51765
1088 | 2002-12-24 | 0.6 | 0.96 | 0 | 1.7819 | 0.44547 | 0 | 0 | 11.7819 | 0.51679
1089 | 2002-12-25 | 0.56 | 0.33 | 0 | 1.3877 | 0.34693 | 0 | 0 | 11.3877 | 0.51608
1090 | 2002-12-26 | 0.05 | 0.05 | 0 | 1.0808 | 0.27019 | 0 | 0 | 11.0808 | 0.51551
1091 | 2002-12-27 | 0.33 | 0.5 | 5.0864 | 0.84169 | 0.21042 | -1.2327 | 0 | 10.8417 | 0.23823
1092 | 2002-12-28 | 0.9 | 0.13 | 33.9364 | 0.65551 | 0.16388 | 0.89801 | 0 | 10.6555 | 0.86137
1093 | 2002-12-29 | 0.01 | 0.9 | 0 | 0.51051 | 0.12763 | 0 | 0 | 10.5105 | 0.897
1094 | 2002-12-30 | 0.25 | 0.33 | 0 | 0.39759 | 0.099397 | 0 | 0 | 10.3976 | 0.89706
1095 | 2002-12-31 | 0.5 | 0.95 | 0 | 0.30964 | 0.077411 | 0 | 0 | 10.3096 | 0.89711

## Runs
timestep | datetime | RAND1 | RAND2 | J | Delta S | Q | C_J | ST_min | ST_max | C_Qm_1
0 | 2000-01-01 | 0.47 | 0.63 | 0 | 8.5348 | 2.1337 | 0 | 0 | 18.5348 | 0
1 | 2000-01-02 | 0.9 | 0.37 | 0 | 6.6469 | 1.6617 | 0 | 0 | 16.6469 | 0
2 | 2000-01-03 | 0.75 | 0.54 | 0 | 5.1766 | 1.2942 | 0 | 0 | 15.1766 | 0
3 | 2000-01-04 | 0.45 | 0.94 | 60.1977 | 4.0316 | 1.0079 | 0.84776 | 0 | 14.0316 | 0.84776
4 | 2000-01-05 | 0.16 | 0.49 | 0 | 17.3012 | 4.3253 | 0 | 0 | 27.3012 | 0.84003
5 | 2000-01-06 | 0.33 | 0.11 | 0 | 13.4742 | 3.3686 | 0 | 0 | 23.4742 | 0.84133
6 | 2000-01-07 | 0.76 | 0.27 | 0 | 62.7682 | 15.692 | 0 | 0 | 72.7682 | 0.54033
7 | 2000-01-08 | 0.38 | 0.67 | 0 | 48.8839 | 12.221 | 0 | 0 | 58.8839 | 0.54032
8 | 2000-01-09 | 0.63 | 0.89 | 8.9798 | 38.0708 | 9.5177 | 0.46436 | 0 | 48.0708 | 0.58352
9 | 2000-01-10 | 0.24 | 0.72 | 0 | 29.6496 | 7.4124 | 0 | 0 | 39.6496 | 0.62674
10 | 2000-01-11 | 0.94 | 0.76 | 0 | 27.2713 | 6.8178 | 0 | 0 | 37.2713 | 0.55412
11 | 2000-01-12 | 0.72 | 0.68 | 15.7365 | 21.2389 | 5.3097 | -0.3442 | 0 | 31.2389 | 0.46761
12 | 2000-01-13 | 0.5 | 0.32 | 0 | 16.5409 | 4.1352 | 0 | 0 | 26.5409 | 0.17118
13 | 2000-01-14 | 0.44 | 0.55 | 0 | 12.882 | 3.2205 | 0 | 0 | 22.882 | 0.17379
14 | 2000-01-15 | 0.38 | 0 | 0 | 10.0326 | 2.5081 | 0 | 0 | 20.0326 | 0.1761
15 | 2000-01-16 | 0.51 | 0.03 | 0 | 7.8134 | 1.9533 | 0 | 0 | 17.8134 | 0.17814
16 | 2000-01-17 | 0.29 | 0.54 | 0 | 21.1344 | 5.2836 | 0 | 0 | 31.1344 | 0.26189
17 | 2000-01-18 | 0.39 | 0.62 | 0 | 16.4595 | 4.1149 | 0 | 0 | 26.4595 | 0.26186
18 | 2000-01-19 | 0.35 | 0.97 | 0 | 15.1139 | 3.7785 | 0 | 0 | 25.1139 | 0.23674
19 | 2000-01-20 | 0.08 | 0.74 | 0 | 11.7707 | 2.9427 | 0 | 0 | 21.7707 | 0.23671
20 | 2000-01-21 | 0.45 | 0.07 | 0 | 9.167 | 2.2918 | 0 | 0 | 19.167 | 0.23667
21 | 2000-01-22 | 0.81 | 0.57 | 0 | 7.1393 | 1.7848 | 0 | 0 | 17.1393 | 0.23663
22 | 2000-01-23 | 0.75 | 0.11 | 1.5114 | 5.5601 | 1.39 | -0.8428 | 0 | 15.5601 | 0.19568
23 | 2000-01-24 | 0.72 | 0.28 | 0 | 4.3302 | 1.0825 | 0 | 0 | 14.3302 | 0.15474
24 | 2000-01-25 | 0.05 | 0.32 | 0 | 3.3724 | 0.84309 | 0 | 0 | 13.3724 | 0.15472
25 | 2000-01-26 | 0.9 | 0.85 | 0 | 2.6264 | 0.6566 | 0 | 0 | 12.6264 | 0.15469
26 | 2000-01-27 | 0.55 | 0.51 | 0 | 2.0454 | 0.51136 | 0 | 0 | 12.0454 | 0.15466
27 | 2000-01-28 | 0.63 | 0.52 | 0 | 1.593 | 0.39825 | 0 | 0 | 11.593 | 0.15464
28 | 2000-01-29 | 0.92 | 0.42 | 0 | 1.2406 | 0.31016 | 0 | 0 | 11.2406 | 0.15462
29 | 2000-01-30 | 0.11 | 0.01 | 0 | 0.9662 | 0.24155 | 0 | 0 | 10.9662 | 0.15461
30 | 2000-01-31 | 0.01 | 0 | 0 | 9.7286 | 2.4322 | 0 | 0 | 19.7286 | 0.079965
31 | 2000-02-01 | 0.31 | 0.1 | 0 | 7.5766 | 1.8942 | 0 | 0 | 17.5766 | 0.079951
32 | 2000-02-02 | 0.51 | 0.35 | 0 | 5.9007 | 1.4752 | 0 | 0 | 15.9007 | 0.079936
33 | 2000-02-03 | 0.37 | 0.46 | 0 | 4.5955 | 1.1489 | 0 | 0 | 14.5955 | 0.079921
34 | 2000-02-04 | 0.27 | 0.99 | 0 | 3.579 | 0.89474 | 0 | 0 | 13.579 | 0.079905
35 | 2000-02-05 | 0.1 | 0.3 | 0 | 2.7873 | 0.69682 | 0 | 0 | 12.7873 | 0.079891
36 | 2000-02-06 | 0.29 | 0.78 | 0 | 2.1707 | 0.54269 | 0 | 0 | 12.1707 | 0.079878
37 | 2000-02-07 | 0.57 | 0.48 | 0 | 1.6906 | 0.42264 | 0 | 0 | 11.6906 | 0.079866
38 | 2000-02-08 | 0.12 | 0.39 | 0 | 28.9157 | 7.2289 | 0 | 0 | 38.9157 | 0.021502
39 | 2000-02-09 | 0.08 | 0.27 | 0 | 22.5195 | 5.6299 | 0 | 0 | 32.5195 | 0.021501
40 | 2000-02-10 | 0.85 | 0.96 | 0 | 17.5382 | 4.3846 | 0 | 0 | 27.5382 | 0.021499
41 | 2000-02-11 | 0.21 | 0.17 | 0 | 13.6588 | 3.4147 | 0 | 0 | 23.6588 | 0.021496
42 | 2000-02-12 | 0.68 | 0.67 | 0 | 10.6375 | 2.6594 | 0 | 0 | 20.6375 | 0.021493
43 | 2000-02-13 | 0.63 | 0.01 | 0 | 8.2845 | 2.0711 | 0 | 0 | 18.2845 | 0.021489
44 | 2000-02-14 | 0.64 | 0.42 | 0 | 6.452 | 1.613 | 0 | 0 | 16.452 | 0.021486
45 | 2000-02-15 | 0.63 | 0.56 | 0 | 5.0248 | 1.2562 | 0 | 0 | 15.0248 | 0.021481
46 | 2000-02-16 | 0.73 | 0.39 | 0 | 3.9133 | 0.97833 | 0 | 0 | 13.9133 | 0.021477
47 | 2000-02-17 | 0.96 | 0.97 | 0 | 3.0477 | 0.76192 | 0 | 0 | 13.0477 | 0.021473
48 | 2000-02-18 | 0.56 | 0.19 | 0 | 2.3735 | 0.59339 | 0 | 0 | 12.3735 | 0.02147
49 | 2000-02-19 | 0.35 | 0.39 | 0 | 1.8485 | 0.46213 | 0 | 0 | 11.8485 | 0.021466
50 | 2000-02-20 | 0.78 | 0.89 | 0 | 18.4526 | 4.6131 | 0 | 0 | 28.4526 | 0.0080922
51 | 2000-02-21 | 0.21 | 0.88 | 0 | 14.3709 | 3.5927 | 0 | 0 | 24.3709 | 0.0080913
52 | 2000-02-22 | 0.63 | 0.41 | 0 | 11.1921 | 2.798 | 0 | 0 | 21.1921 | 0.0080902
53 | 2000-02-23 | 0 | 0.99 | 0 | 8.7164 | 2.1791 | 0 | 0 | 18.7164 | 0.0080889
54 | 2000-02-24 | 0.15 | 0.88 | 0 | 6.7883 | 1.6971 | 0 | 0 | 16.7883 | 0.0080874
55 | 2000-02-25 | 0.89 | 0.87 | 0 | 5.2868 | 1.3217 | 0 | 0 | 15.2868 | 0.0080859
56 | 2000-02-26 | 0.34 | 0.76 | 0 | 4.1173 | 1.0293 | 0 | 0 | 14.1173 | 0.0080843
57 | 2000-02-27 | 0.75 | 0.12 | 0 | 3.2066 | 0.80165 | 0 | 0 | 13.2066 | 0.0080828
58 | 2000-02-28 | 0.06 | 0.6 | 22.1933 | 2.4973 | 0.62432 | 1.5828 | 0 | 12.4973 | 1.4132
59 | 2000-02-29 | 0.17 | 0.38 | 0 | 1.9449 | 0.48622 | 0 | 0 | 11.9449 | 1.5726
60 | 2000-03-01 | 0.55 | 0.04 | 0 | 1.5147 | 0.37867 | 0 | 0 | 11.5147 | 1.5733
61 | 2000-03-02 | 0.24 | 0.82 | 0 | 1.1796 | 0.29491 | 0 | 0 | 11.1796 | 1.5738
62 | 2000-03-03 | 0.37 | 0.46 | 0 | 0.9187 | 0.22968 | 0 | 0 | 10.9187 | 1.5743
63 | 2000-03-04 | 0.41 | 0.28 | 0 | 0.71548 | 0.17887 | 0 | 0 | 10.7155 | 1.5746
64 | 2000-03-05 | 0.76 | 0.87 | 0.88402 | 0.55722 | 0.13931 | -0.0022547 | 0 | 10.5572 | 1.5201
65 | 2000-03-06 | 0.86 | 0.16 | 0 | 0.43396 | 0.10849 | 0 | 0 | 10.434 | 1.4428
66 | 2000-03-07 | 0.24 | 0.41 | 0 | 34.3035 | 8.5759 | 0 | 0 | 44.3035 | 0.64664
67 | 2000-03-08 | 0.69 | 0.52 | 0 | 26.7156 | 6.6789 | 0 | 0 | 36.7156 | 0.64661
68 | 2000-03-09 | 0.87 | 0.45 | 0 | 20.8061 | 5.2015 | 0 | 0 | 30.8061 | 0.64656
69 | 2000-03-10 | 0.9 | 0.97 | 0 | 16.2038 | 4.051 | 0 | 0 | 26.2038 | 0.64649
70 | 2000-03-11 | 0.9 | 0.99 | 0 | 12.6195 | 3.1549 | 0 | 0 | 22.6195 | 0.64641
71 | 2000-03-12 | 0.08 | 0.51 | 0 | 9.8281 | 2.457 | 0 | 0 | 19.8281 | 0.64631
72 | 2000-03-13 | 0.7 | 0.84 | 5.1449 | 7.6541 | 1.9135 | -0.89344 | 0 | 17.6541 | 0.51615
73 | 2000-03-14 | 0.32 | 0.76 | 0 | 5.9611 | 1.4903 | 0 | 0 | 15.9611 | 0.38601
74 | 2000-03-15 | 0.57 | 0.18 | 0 | 4.6425 | 1.1606 | 0 | 0 | 14.6425 | 0.38594
75 | 2000-03-16 | 0.1 | 0.61 | 0 | 3.6156 | 0.90389 | 0 | 0 | 13.6156 | 0.38587
76 | 2000-03-17 | 0.13 | 0.84 | 0 | 2.8158 | 0.70395 | 0 | 0 | 12.8158 | 0.3858
77 | 2000-03-18 | 0.76 | 0.35 | 0 | 7.7735 | 1.9434 | 0 | 0 | 17.7735 | 0.25634
78 | 2000-03-19 | 0.76 | 0.21 | 0 | 6.054 | 1.5135 | 0 | 0 | 16.054 | 0.25629
79 | 2000-03-20 | 0.54 | 0.55 | 0 | 4.7149 | 1.1787 | 0 | 0 | 14.7149 | 0.25625
80 | 2000-03-21 | 0.34 | 0.89 | 0 | 3.672 | 0.91799 | 0 | 0 | 13.672 | 0.2562
81 | 2000-03-22 | 0.23 | 0.79 | 0 | 2.8597 | 0.71493 | 0 | 0 | 12.8597 | 0.25615
82 | 2000-03-23 | 0.2 | 0.01 | 0 | 2.2272 | 0.55679 | 0 | 0 | 12.2272 | 0.25611
83 | 2000-03-24 | 0.28 | 0.79 | 0 | 1.7345 | 0.43363 | 0 | 0 | 11.7345 | 0.25607
84 | 2000-03-25 | 0.19 | 0.67 | 0 | 1.3508 | 0.33771 | 0 | 0 | 11.3508 | 0.25604
85 | 2000-03-26 | 0.01 | 0.05 | 0 | 37.7253 | 9.4313 | 0 | 0 | 47.7253 | 0.054437
86 | 2000-03-27 | 0.91 | 0.57 | 0 | 29.3805 | 7.3451 | 0 | 0 | 39.3805 | 0.054434
87 | 2000-03-28 | 0.64 | 0.15 | 0 | 35.4811 | 8.8703 | 0 | 0 | 45.4811 | 0.038952
88 | 2000-03-29 | 0.35 | 0.56 | 55.1139 | 27.6327 | 6.9082 | 1.9176 | 0 | 37.6327 | 1.4388
89 | 2000-03-30 | 1 | 0.11 | 0 | 21.5204 | 5.3801 | 0 | 0 | 31.5204 | 1.8607
90 | 2000-03-31 | 0.69 | 0.12 | 0 | 16.7601 | 4.19 | 0 | 0 | 26.7601 | 1.8651
91 | 2000-04-01 | 0.03 | 0.05 | 0 | 13.0528 | 3.2632 | 0 | 0 | 23.0528 | 1.8689
92 | 2000-04-02 | 0.2 | 0.53 | 0 | 10.1655 | 2.5414 | 0 | 0 | 20.1655 | 1.872
93 | 2000-04-03 | 0.54 | 0.76 | 0 | 7.9169 | 1.9792 | 0 | 0 | 17.9169 | 1.8746
94 | 2000-04-04 | 0.34 | 0.53 | 0 | 52.7361 | 13.184 | 0 | 0 | 62.7361 | 0.93385
95 | 2000-04-05 | 0.55 | 0.45 | 1.1649 | 59.0642 | 14.7661 | -0.39367 | 0 | 69.0642 | 0.68299
96 | 2000-04-06 | 0.42 | 0.83 | 0 | 45.9993 | 11.4998 | 0 | 0 | 55.9993 | 0.67967
97 | 2000-04-07 | 0.3 | 0.7 | 0 | 35.8243 | 8.9561 | 0 | 0 | 45.8243 | 0.67965
98 | 2000-04-08 | 0.28 | 0.66 | 0 | 27.9 | 6.975 | 0 | 0 | 37.9 | 0.67961
99 | 2000-04-09 | 0.22 | 0.67 | 0 | 21.7285 | 5.4321 | 0 | 0 | 31.7285 | 0.67956
100 | 2000-04-10 | 0.32 | 0.74 | 0 | 16.9222 | 4.2305 | 0 | 0 | 26.9222 | 0.6795
101 | 2000-04-11 | 0.58 | 0.8 | 0 | 13.179 | 3.2948 | 0 | 0 | 23.179 | 0.67941
102 | 2000-04-12 | 0.11 | 0.66 | 0 | 10.2638 | 2.566 | 0 | 0 | 20.2638 | 0.67931
103 | 2000-04-13 | 0.46 | 0.89 | 0 | 59.7118 | 14.928 | 0 | 0 | 69.7118 | 0.16673
104 | 2000-04-14 | 0.19 | 0.16 | 0 | 46.5036 | 11.6259 | 0 | 0 | 56.5036 | 0.16673
105 | 2000-04-15 | 0.48 | 0.41 | 0 | 36.217 | 9.0543 | 0 | 0 | 46.217 | 0.16672
106 | 2000-04-16 | 0.47 | 0.55 | 0 | 28.2059 | 7.0515 | 0 | 0 | 38.2059 | 0.16672
107 | 2000-04-17 | 0.74 | 0.77 | 0 | 21.9667 | 5.4917 | 0 | 0 | 31.9667 | 0.1667
108 | 2000-04-18 | 0.63 | 0.22 | 3.8888 | 17.1077 | 4.2769 | 1.7281 | 0 | 27.1077 | 0.29037
109 | 2000-04-19 | 0.47 | 0.16 | 0 | 13.3235 | 3.3309 | 0 | 0 | 23.3235 | 0.41404
110 | 2000-04-20 | 0.28 | 0.53 | 0 | 10.3764 | 2.5941 | 0 | 0 | 20.3764 | 0.41398
111 | 2000-04-21 | 0.01 | 0.16 | 0 | 8.0811 | 2.0203 | 0 | 0 | 18.0811 | 0.41391
112 | 2000-04-22 | 0.69 | 0.45 | 0 | 6.2936 | 1.5734 | 0 | 0 | 16.2936 | 0.41384
113 | 2000-04-23 | 0.78 | 0.34 | 0 | 4.9014 | 1.2254 | 0 | 0 | 14.9014 | 0.41376
114 | 2000-04-24 | 0.1 | 0.32 | 0 | 3.8172 | 0.95431 | 0 | 0 | 13.8172 | 0.41368
115 | 2000-04-25 | 0.88 | 0.64 | 0 | 2.9729 | 0.74322 | 0 | 0 | 12.9729 | 0.4136
116 | 2000-04-26 | 0.75 | 0.01 | 0 | 2.3153 | 0.57882 | 0 | 0 | 12.3153 | 0.41353
117 | 2000-04-27 | 0.94 | 0.26 | 0 | 1.8031 | 0.45079 | 0 | 0 | 11.8031 | 0.41347
118 | 2000-04-28 | 0.44 | 0.04 | 0 | 1.4043 | 0.35107 | 0 | 0 | 11.4043 | 0.41341
119 | 2000-04-29 | 0.34 | 0.08 | 60.2469 | 1.0937 | 0.27342 | -0.9369 | 0 | 11.0937 | -0.86716
120 | 2000-04-30 | 0.53 | 0.52 | 0 | 0.85174 | 0.21294 | 0 | 0 | 10.8517 | -0.93592
121 | 2000-05-01 | 0.35 | 0.28 | 0 | 0.66334 | 0.16583 | 0 | 0 | 10.6633 | -0.93598
122 | 2000-05-02 | 0.22 | 0.44 | 0 | 0.51661 | 0.12915 | 0 | 0 | 10.5166 | -0.93603
123 | 2000-05-03 | 0.45 | 0 | 0 | 0.40234 | 0.10058 | 0 | 0 | 10.4023 | -0.93606
124 | 2000-05-04 | 0.26 | 0.6 | 0 | 5.6435 | 1.4109 | 0 | 0 | 15.6435 | -0.93432
125 | 2000-05-05 | 0.83 | 0.99 | 0 | 4.3951 | 1.0988 | 0 | 0 | 14.3951 | -0.93475
126 | 2000-05-06 | 0.89 | 0.76 | 37.3465 | 3.4229 | 0.85573 | 0.47345 | 0 | 13.4229 | 0.31741
127 | 2000-05-07 | 0.97 | 0.26 | 0 | 2.6658 | 0.66645 | 0 | 0 | 12.6658 | 0.47089
128 | 2000-05-08 | 0.61 | 0.84 | 0 | 2.0761 | 0.51903 | 0 | 0 | 12.0761 | 0.47105
129 | 2000-05-09 | 0.96 | 0.83 | 0 | 1.6169 | 0.40422 | 0 | 0 | 11.6169 | 0.47118
130 | 2000-05-10 | 0.91 | 0.94 | 0 | 1.2592 | 0.31481 | 0 | 0 | 11.2592 | 0.47128
131 | 2000-05-11 | 0.55 | 0.82 | 0 | 0.98069 | 0.24517 | 0 | 0 | 10.9807 | 0.47136
132 | 2000-05-12 | 0.46 | 0.23 | 0 | 0.76376 | 0.19094 | 0 | 0 | 10.7638 | 0.47142
133 | 2000-05-13 | 0.27 | 0.58 | 0 | 0.59482 | 0.1487 | 0 | 0 | 10.5948 | 0.47147
134 | 2000-05-14 | 0.37 | 0.13 | 12.1451 | 0.46324 | 0.11581 | -0.61949 | 0 | 10.4632 | -0.11526
135 | 2000-05-15 | 0.69 | 0.28 | 0 | 0.36077 | 0.090194 | 0 | 0 | 10.3608 | -0.61852
136 | 2000-05-16 | 0.95 | 0.53 | 0 | 0.28097 | 0.070243 | 0 | 0 | 10.281 | -0.6186
137 | 2000-05-17 | 0.45 | 0.74 | 0 | 0.21882 | 0.054705 | 0 | 0 | 10.2188 | -0.61867
138 | 2000-05-18 | 0.8 | 0.4 | 0 | 0.17042 | 0.042605 | 0 | 0 | 10.1704 | -0.61872
139 | 2000-05-19 | 0.19 | 0.42 | 0 | 0.13272 | 0.03318 | 0 | 0 | 10.1327 | -0.61876
140 | 2000-05-20 | 0.51 | 0 | 0 | 0.10336 | 0.025841 | 0 | 0 | 10.1034 | -0.6188
141 | 2000-05-21 | 0.44 | 0.23 | 0 | 0.0805 | 0.020125 | 0 | 0 | 10.0805 | -0.61882
142 | 2000-05-22 | 0.87 | 0.56 | 0 | 0.062693 | 0.015673 | 0 | 0 | 10.0627 | -0.61884
143 | 2000-05-23 | 0.92 | 0.42 | 0 | 0.048826 | 0.012206 | 0 | 0 | 10.0488 | -0.61886
144 | 2000-05-24 | 0.9 | 0.36 | 0 | 0.038025 | 0.0095063 | 0 | 0 | 10.038 | -0.61887
145 | 2000-05-25 | 0.9 | 0.24 | 0 | 0.029614 | 0.0074036 | 0 | 0 | 10.0296 | -0.61888
146 | 2000-05-26 | 0.28 | 0.38 | 58.7149 | 0.023064 | 0.0057659 | -1.1145 | 0 | 10.0231 | -1.2176
147 | 2000-05-27 | 0.92 | 0.18 | 0 | 6.0031 | 1.5008 | 0 | 0 | 16.0031 | -1.112
148 | 2000-05-28 | 0.23 | 0.38 | 115.307 | 4.6752 | 1.1688 | -0.92541 | 0 | 14.6752 | -1.1112
149 | 2000-05-29 | 0.75 | 0.25 | 0 | 33.9227 | 8.4807 | 0 | 0 | 43.9227 | -0.9179
150 | 2000-05-30 | 0.32 | 0.58 | 0 | 26.419 | 6.6047 | 0 | 0 | 36.419 | -0.91935
151 | 2000-05-31 | 0.23 | 0.74 | 0 | 20.5751 | 5.1438 | 0 | 0 | 30.5751 | -0.92054
152 | 2000-06-01 | 0.59 | 0.37 | 0 | 16.0239 | 4.006 | 0 | 0 | 26.0239 | -0.92151
153 | 2000-06-02 | 0.97 | 0.32 | 0 | 12.4795 | 3.1199 | 0 | 0 | 22.4795 | -0.92229
154 | 2000-06-03 | 0.5 | 0.91 | 0 | 9.719 | 2.4298 | 0 | 0 | 19.719 | -0.92292
155 | 2000-06-04 | 0.87 | 0.8 | 0 | 16.4424 | 4.1106 | 0 | 0 | 26.4424 | -0.92133
156 | 2000-06-05 | 0.69 | 0.13 | 0 | 12.8053 | 3.2013 | 0 | 0 | 22.8053 | -0.92224
157 | 2000-06-06 | 0.49 | 0.37 | 0 | 9.9728 | 2.4932 | 0 | 0 | 19.9728 | -0.92297
158 | 2000-06-07 | 0.06 | 0.11 | 0 | 7.7668 | 1.9417 | 0 | 0 | 17.7668 | -0.92355
159 | 2000-06-08 | 0.19 | 0.98 | 0 | 6.0488 | 1.5122 | 0 | 0 | 16.0488 | -0.92402
160 | 2000-06-09 | 0.78 | 0.21 | 0 | 4.7108 | 1.1777 | 0 | 0 | 14.7108 | -0.92438
161 | 2000-06-10 | 0.7 | 0.77 | 0 | 3.6688 | 0.9172 | 0 | 0 | 13.6688 | -0.92468
162 | 2000-06-11 | 0.74 | 0.62 | 0 | 2.8573 | 0.71431 | 0 | 0 | 12.8573 | -0.9249
163 | 2000-06-12 | 0.43 | 1 | 0 | 2.2252 | 0.55631 | 0 | 0 | 12.2252 | -0.92508
164 | 2000-06-13 | 0.55 | 0.91 | 18.7049 | 1.733 | 0.43325 | 1.4681 | 0 | 11.733 | 0.85252
165 | 2000-06-14 | 0.33 | 0.59 | 0 | 1.3497 | 0.33742 | 0 | 0 | 11.3497 | 1.461
166 | 2000-06-15 | 0.44 | 0.5 | 0 | 1.0511 | 0.26278 | 0 | 0 | 11.0511 | 1.4615
167 | 2000-06-16 | 0.17 | 0.61 | 39.8739 | 6.9569 | 1.7392 | 0.48731 | 0 | 16.9569 | 0.73119
168 | 2000-06-17 | 0.56 | 0.57 | 0 | 5.418 | 1.3545 | 0 | 0 | 15.418 | 0.48219
169 | 2000-06-18 | 0.51 | 0.16 | 0 | 4.2196 | 1.0549 | 0 | 0 | 14.2196 | 0.48252
170 | 2000-06-19 | 0.11 | 0.97 | 0 | 3.2862 | 0.82155 | 0 | 0 | 13.2862 | 0.48279
171 | 2000-06-20 | 0.64 | 0.29 | 0 | 2.5593 | 0.63982 | 0 | 0 | 12.5593 | 0.483
172 | 2000-06-21 | 0.78 | 0.71 | 0 | 1.9932 | 0.4983 | 0 | 0 | 11.9932 | 0.48317
173 | 2000-06-22 | 0.53 | 0.86 | 0 | 1.5523 | 0.38807 | 0 | 0 | 11.5523 | 0.4833
174 | 2000-06-23 | 0.56 | 0.81 | 0 | 1.2089 | 0.30223 | 0 | 0 | 11.2089 | 0.4834
175 | 2000-06-24 | 0.03 | 0.97 | 0 | 0.94151 | 0.23538 | 0 | 0 | 10.9415 | 0.48349
176 | 2000-06-25 | 0.9 | 0.78 | 0 | 11.1495 | 2.7874 | 0 | 0 | 21.1495 | 0.48023
177 | 2000-06-26 | 0.68 | 0.68 | 0 | 8.6832 | 2.1708 | 0 | 0 | 18.6832 | 0.48111
178 | 2000-06-27 | 0.23 | 0.5 | 0 | 6.7625 | 1.6906 | 0 | 0 | 16.7625 | 0.48183
179 | 2000-06-28 | 0.67 | 0.51 | 0 | 5.2667 | 1.3167 | 0 | 0 | 15.2667 | 0.48243
180 | 2000-06-29 | 0.99 | 0.66 | 0 | 4.1017 | 1.0254 | 0 | 0 | 14.1017 | 0.48292
181 | 2000-06-30 | 0.15 | 0.01 | 0 | 3.1944 | 0.7986 | 0 | 0 | 13.1944 | 0.48331
182 | 2000-07-01 | 0.44 | 0.66 | 0 | 2.4878 | 0.62195 | 0 | 0 | 12.4878 | 0.48362
183 | 2000-07-02 | 0.77 | 0.19 | 0 | 1.9375 | 0.48437 | 0 | 0 | 11.9375 | 0.48387
184 | 2000-07-03 | 0.64 | 0.95 | 0 | 1.5089 | 0.37723 | 0 | 0 | 11.5089 | 0.48407
185 | 2000-07-04 | 0.01 | 0.21 | 0 | 1.1751 | 0.29379 | 0 | 0 | 11.1751 | 0.48423
186 | 2000-07-05 | 0.74 | 0.76 | 0 | 2.38 | 0.595 | 0 | 0 | 12.38 | 0.48365
187 | 2000-07-06 | 0.29 | 0.34 | 0 | 1.8536 | 0.46339 | 0 | 0 | 11.8536 | 0.48391
188 | 2000-07-07 | 0.94 | 0.08 | 0 | 5.5923 | 1.3981 | 0 | 0 | 15.5923 | 0.48198
189 | 2000-07-08 | 0.6 | 0.31 | 18.213 | 4.3553 | 1.0888 | 0.275 | 0 | 14.3553 | 0.4084
190 | 2000-07-09 | 0.95 | 0.61 | 8.3466 | 3.3919 | 0.84797 | -0.15021 | 0 | 13.3919 | 0.15611
191 | 2000-07-10 | 0.11 | 0.92 | 0 | 2.6416 | 0.6604 | 0 | 0 | 12.6416 | 0.0074963
192 | 2000-07-11 | 0.25 | 0.32 | 0 | 43.4973 | 10.8743 | 0 | 0 | 53.4973 | 0.58361
193 | 2000-07-12 | 0.97 | 0.12 | 0 | 33.8758 | 8.4689 | 0 | 0 | 43.8758 | 0.59019
194 | 2000-07-13 | 0.11 | 0.88 | 0 | 26.3825 | 6.5956 | 0 | 0 | 36.3825 | 0.5964
195 | 2000-07-14 | 0.95 | 0.73 | 0 | 20.5467 | 5.1367 | 0 | 0 | 30.5467 | 0.60219
196 | 2000-07-15 | 0.35 | 0.97 | 0 | 16.0018 | 4.0004 | 0 | 0 | 26.0018 | 0.60752
197 | 2000-07-16 | 0.13 | 0.87 | 0 | 40.4146 | 10.1036 | 0 | 0 | 50.4146 | -0.17965
198 | 2000-07-17 | 0 | 0.82 | 0 | 33.084 | 8.271 | 0 | 0 | 43.084 | -0.21051
199 | 2000-07-18 | 0 | 0.73 | 0 | 50.257 | 12.5643 | 0 | 0 | 60.257 | -0.49998
200 | 2000-07-19 | 0.62 | 0.97 | 0 | 39.1402 | 9.7851 | 0 | 0 | 49.1402 | -0.50382
201 | 2000-07-20 | 0.82 | 0.4 | 0 | 84.7668 | 21.1917 | 0 | 0 | 94.7668 | -0.83067
202 | 2000-07-21 | 0.44 | 0.74 | 0 | 66.0165 | 16.5041 | 0 | 0 | 76.0165 | -0.83613
203 | 2000-07-22 | 0.41 | 0.24 | 0 | 51.4137 | 12.8534 | 0 | 0 | 61.4137 | -0.84139
204 | 2000-07-23 | 0.8 | 0.75 | 0 | 40.041 | 10.0103 | 0 | 0 | 50.041 | -0.84641
205 | 2000-07-24 | 0.96 | 0.07 | 0 | 31.184 | 7.796 | 0 | 0 | 41.184 | -0.85113
206 | 2000-07-25 | 0.11 | 0.42 | 0 | 24.2861 | 6.0715 | 0 | 0 | 34.2861 | -0.85553
207 | 2000-07-26 | 0.44 | 0.77 | 0 | 18.914 | 4.7285 | 0 | 0 | 28.914 | -0.85956
208 | 2000-07-27 | 0.76 | 0.55 | 0 | 14.7303 | 3.6826 | 0 | 0 | 24.7303 | -0.86321
209 | 2000-07-28 | 0.68 | 0.71 | 30.7784 | 11.4719 | 2.868 | 0.32857 | 0 | 21.4719 | -0.012015
210 | 2000-07-29 | 0.92 | 0.74 | 0 | 8.9344 | 2.2336 | 0 | 0 | 18.9344 | 0.32184
211 | 2000-07-30 | 0.53 | 0.95 | 0 | 6.9581 | 1.7395 | 0 | 0 | 16.9581 | 0.32236
212 | 2000-07-31 | 0.91 | 0.44 | 0 | 10.0348 | 2.5087 | 0 | 0 | 20.0348 | 0.32146
213 | 2000-08-01 | 0.95 | 0.8 | 0 | 7.8151 | 1.9538 | 0 | 0 | 17.8151 | 0.32217
214 | 2000-08-02 | 0.97 | 0.7 | 0 | 6.0864 | 1.5216 | 0 | 0 | 16.0864 | 0.32277
215 | 2000-08-03 | 0.12 | 0.87 | 0 | 4.7401 | 1.185 | 0 | 0 | 14.7401 | 0.32327
216 | 2000-08-04 | 0.48 | 0.11 | 0 | 31.3513 | 7.8378 | 0 | 0 | 41.3513 | -0.40679
217 | 2000-08-05 | 0.35 | 0.1 | 0 | 24.4164 | 6.1041 | 0 | 0 | 34.4164 | -0.41069
218 | 2000-08-06 | 0.68 | 0.91 | 0 | 19.0155 | 4.7539 | 0 | 0 | 29.0155 | -0.4143
219 | 2000-08-07 | 0.39 | 0.21 | 0 | 28.6254 | 7.1563 | 0 | 0 | 38.6254 | -0.35519
220 | 2000-08-08 | 0.6 | 0.97 | 0 | 22.2935 | 5.5734 | 0 | 0 | 32.2935 | -0.35336
221 | 2000-08-09 | 0.31 | 0.67 | 0 | 17.3622 | 4.3405 | 0 | 0 | 27.3622 | -0.35167
222 | 2000-08-10 | 0.41 | 0.29 | 0 | 13.5217 | 3.3804 | 0 | 0 | 23.5217 | -0.35011
223 | 2000-08-11 | 0.37 | 0.06 | 0 | 10.5307 | 2.6327 | 0 | 0 | 20.5307 | -0.34869
224 | 2000-08-12 | 0.96 | 0.23 | 0 | 8.2013 | 2.0503 | 0 | 0 | 18.2013 | -0.34742
225 | 2000-08-13 | 0.87 | 0.25 | 0 | 6.3872 | 1.5968 | 0 | 0 | 16.3872 | -0.34629
226 | 2000-08-14 | 0.38 | 0.87 | 0 | 4.9743 | 1.2436 | 0 | 0 | 14.9743 | -0.34531
227 | 2000-08-15 | 0.17 | 0.37 | 0 | 3.874 | 0.96851 | 0 | 0 | 13.874 | -0.34446
228 | 2000-08-16 | 0.05 | 0.26 | 0 | 3.0171 | 0.75427 | 0 | 0 | 13.0171 | -0.34374
229 | 2000-08-17 | 0.11 | 0.56 | 14.5724 | 3.0485 | 0.76211 | 0.26162 | 0 | 13.0485 | -0.00030994
230 | 2000-08-18 | 0.53 | 0.3 | 0 | 2.3741 | 0.59353 | 0 | 0 | 12.3741 | 0.25928
231 | 2000-08-19 | 0.14 | 0.33 | 22.1559 | 1.849 | 0.46225 | -0.054265 | 0 | 11.849 | 0.0091116
232 | 2000-08-20 | 0.37 | 0.3 | 0 | 1.44 | 0.36 | 0 | 0 | 11.44 | -0.054
233 | 2000-08-21 | 0.4 | 0.69 | 0 | 1.1215 | 0.28037 | 0 | 0 | 11.1215 | -0.054017
234 | 2000-08-22 | 0.34 | 0.71 | 0 | 0.8734 | 0.21835 | 0 | 0 | 10.8734 | -0.054031
235 | 2000-08-23 | 0.05 | 0.2 | 0 | 0.6802 | 0.17005 | 0 | 0 | 10.6802 | -0.054041
236 | 2000-08-24 | 0.3 | 0.72 | 0 | 0.52974 | 0.13244 | 0 | 0 | 10.5297 | -0.054049
237 | 2000-08-25 | 0.89 | 0.38 | 0 | 0.41256 | 0.10314 | 0 | 0 | 10.4126 | -0.054056
238 | 2000-08-26 | 0.78 | 0.25 | 0 | 0.3213 | 0.080326 | 0 | 0 | 10.3213 | -0.054061
239 | 2000-08-27 | 0.68 | 0.53 | 0 | 0.25023 | 0.062558 | 0 | 0 | 10.2502 | -0.054065
240 | 2000-08-28 | 0.14 | 0.69 | 0 | 0.19488 | 0.04872 | 0 | 0 | 10.1949 | -0.054068
241 | 2000-08-29 | 0.31 | 0.62 | 0 | 0.15177 | 0.037943 | 0 | 0 | 10.1518 | -0.05407
242 | 2000-08-30 | 0.15 | 0.97 | 0 | 16.2011 | 4.0503 | 0 | 0 | 26.2011 | 0.031591
243 | 2000-08-31 | 0.66 | 0.43 | 0 | 12.6174 | 3.1544 | 0 | 0 | 22.6174 | 0.032391
244 | 2000-09-01 | 0.6 | 0.06 | 0 | 26.7513 | 6.6878 | 0 | 0 | 36.7513 | -0.040157
245 | 2000-09-02 | 0.97 | 0.89 | 0 | 20.834 | 5.2085 | 0 | 0 | 30.834 | -0.039415
246 | 2000-09-03 | 0.82 | 0.43 | 0 | 16.2255 | 4.0564 | 0 | 0 | 26.2255 | -0.0377
247 | 2000-09-04 | 0.56 | 0.52 | 0 | 12.6364 | 3.1591 | 0 | 0 | 22.6364 | -0.036138
248 | 2000-09-05 | 0.17 | 0.78 | 0 | 9.8413 | 2.4603 | 0 | 0 | 19.8413 | -0.034735
249 | 2000-09-06 | 0.49 | 0.84 | 0 | 7.6644 | 1.9161 | 0 | 0 | 17.6644 | -0.033493
250 | 2000-09-07 | 0.08 | 0.38 | 0 | 5.969 | 1.4923 | 0 | 0 | 15.969 | -0.032408
251 | 2000-09-08 | 0.54 | 0.01 | 0 | 4.6487 | 1.1622 | 0 | 0 | 14.6487 | -0.031473
252 | 2000-09-09 | 0.78 | 0.14 | 0 | 3.6204 | 0.9051 | 0 | 0 | 13.6204 | -0.030679
253 | 2000-09-10 | 0.38 | 0.6 | 0 | 2.8196 | 0.70489 | 0 | 0 | 12.8196 | -0.030013
254 | 2000-09-11 | 0.85 | 0.41 | 0 | 2.1959 | 0.54897 | 0 | 0 | 12.1959 | -0.029461
255 | 2000-09-12 | 0.6 | 0.13 | 0 | 1.7102 | 0.42754 | 0 | 0 | 11.7102 | -0.029009
256 | 2000-09-13 | 0.08 | 0.43 | 0 | 1.3319 | 0.33297 | 0 | 0 | 11.3319 | -0.028641
257 | 2000-09-14 | 0.46 | 0.25 | 39.4489 | 1.0373 | 0.25932 | -0.018758 | 0 | 11.0373 | -0.024323
258 | 2000-09-15 | 0.32 | 0.67 | 10.9929 | 0.80782 | 0.20196 | -0.61394 | 0 | 10.8078 | -0.32305
259 | 2000-09-16 | 0.29 | 0.75 | 0 | 0.62913 | 0.15728 | 0 | 0 | 10.6291 | -0.61221
260 | 2000-09-17 | 0.2 | 0.83 | 0 | 0.48997 | 0.12249 | 0 | 0 | 10.49 | -0.61237
261 | 2000-09-18 | 0.43 | 0.85 | 0 | 0.38159 | 0.095397 | 0 | 0 | 10.3816 | -0.6125
262 | 2000-09-19 | 0.59 | 0.71 | 91.0487 | 0.29718 | 0.074295 | 0.24938 | 0 | 10.2972 | 0.14721
263 | 2000-09-20 | 0.21 | 0.05 | 0 | 1.6871 | 0.42177 | 0 | 0 | 11.6871 | 0.24925
264 | 2000-09-21 | 0.51 | 0.43 | 0 | 1.3139 | 0.32848 | 0 | 0 | 11.3139 | 0.24927
265 | 2000-09-22 | 0.81 | 0.41 | 0 | 1.0233 | 0.25582 | 0 | 0 | 11.0233 | 0.24928
266 | 2000-09-23 | 0.87 | 0.88 | 0 | 0.79693 | 0.19923 | 0 | 0 | 10.7969 | 0.2493
267 | 2000-09-24 | 0.89 | 0.18 | 0 | 0.62065 | 0.15516 | 0 | 0 | 10.6206 | 0.24931
268 | 2000-09-25 | 0.83 | 0.27 | 0 | 0.48336 | 0.12084 | 0 | 0 | 10.4834 | 0.24932
269 | 2000-09-26 | 0.52 | 0.09 | 0 | 42.1338 | 10.5335 | 0 | 0 | 52.1338 | 0.24674
270 | 2000-09-27 | 0.16 | 0.8 | 0 | 47.7686 | 11.9422 | 0 | 0 | 57.7686 | 0.24629
271 | 2000-09-28 | 0.98 | 0.93 | 0 | 37.2022 | 9.3006 | 0 | 0 | 47.2022 | 0.24719
272 | 2000-09-29 | 0.86 | 0.23 | 0 | 28.9731 | 7.2433 | 0 | 0 | 38.9731 | 0.248
273 | 2000-09-30 | 0.47 | 0.19 | 0 | 27.7241 | 6.931 | 0 | 0 | 37.7241 | 0.24811
274 | 2000-10-01 | 0.38 | 0.12 | 0 | 21.5916 | 5.3979 | 0 | 0 | 31.5916 | 0.24892
275 | 2000-10-02 | 0.43 | 0.54 | 0 | 16.8155 | 4.2039 | 0 | 0 | 26.8155 | 0.24963
276 | 2000-10-03 | 0.43 | 0.86 | 0 | 13.096 | 3.274 | 0 | 0 | 23.096 | 0.25025
277 | 2000-10-04 | 0.04 | 0.98 | 0 | 10.1991 | 2.5498 | 0 | 0 | 20.1991 | 0.25079
278 | 2000-10-05 | 0.98 | 0.52 | 0 | 7.9431 | 1.9858 | 0 | 0 | 17.9431 | 0.25124
279 | 2000-10-06 | 0.68 | 0.58 | 0 | 6.1861 | 1.5465 | 0 | 0 | 16.1861 | 0.25161
280 | 2000-10-07 | 0.34 | 0.55 | 0 | 4.8177 | 1.2044 | 0 | 0 | 14.8177 | 0.25192
281 | 2000-10-08 | 0.7 | 0.16 | 0 | 3.7521 | 0.93801 | 0 | 0 | 13.7521 | 0.25217
282 | 2000-10-09 | 0.75 | 0.22 | 0 | 2.9221 | 0.73053 | 0 | 0 | 12.9221 | 0.25237
283 | 2000-10-10 | 0.19 | 0.37 | 0 | 6.6046 | 1.6512 | 0 | 0 | 16.6046 | 0.25142
284 | 2000-10-11 | 0.47 | 0.26 | 0 | 5.1437 | 1.2859 | 0 | 0 | 15.1437 | 0.25183
285 | 2000-10-12 | 0.35 | 0.07 | 0 | 79.1333 | 19.7833 | 0 | 0 | 89.1333 | 0.058538
286 | 2000-10-13 | 0.95 | 0.13 | 67.1898 | 61.6291 | 15.4073 | 0.83952 | 0 | 71.6291 | 0.37804
287 | 2000-10-14 | 0.04 | 0.38 | 0 | 47.9968 | 11.9992 | 0 | 0 | 57.9968 | 0.78614
288 | 2000-10-15 | 0.65 | 0.09 | 0 | 37.3799 | 9.345 | 0 | 0 | 47.3799 | 0.78885
289 | 2000-10-16 | 0.63 | 0.33 | 0 | 29.1115 | 7.2779 | 0 | 0 | 39.1115 | 0.7914
290 | 2000-10-17 | 0.24 | 0.67 | 0 | 22.6721 | 5.668 | 0 | 0 | 32.6721 | 0.79375
291 | 2000-10-18 | 0.86 | 0.38 | 0 | 17.657 | 4.4143 | 0 | 0 | 27.657 | 0.79591
292 | 2000-10-19 | 0.52 | 1 | 0 | 13.7513 | 3.4378 | 0 | 0 | 23.7513 | 0.79784
293 | 2000-10-20 | 0.91 | 0.29 | 0 | 10.7095 | 2.6774 | 0 | 0 | 20.7095 | 0.79955
294 | 2000-10-21 | 0.37 | 0.22 | 0 | 8.3406 | 2.0851 | 0 | 0 | 18.3406 | 0.80104
295 | 2000-10-22 | 0.39 | 0.45 | 24.0197 | 6.4957 | 1.6239 | 1.6625 | 0 | 16.4957 | 1.5512
296 | 2000-10-23 | 0.79 | 0.22 | 0 | 5.0588 | 1.2647 | 0 | 0 | 15.0588 | 1.6385
297 | 2000-10-24 | 0.03 | 0.15 | 0 | 3.9398 | 0.98495 | 0 | 0 | 13.9398 | 1.6404
298 | 2000-10-25 | 0.6 | 0.06 | 0 | 3.0683 | 0.76708 | 0 | 0 | 13.0683 | 1.6419
299 | 2000-10-26 | 0.76 | 0.6 | 3.5495 | 2.3896 | 0.5974 | 1.0462 | 0 | 12.3896 | 1.6002
300 | 2000-10-27 | 0.94 | 0.92 | 0 | 1.861 | 0.46526 | 0 | 0 | 11.861 | 1.4699
301 | 2000-10-28 | 0.82 | 0.57 | 0 | 1.4494 | 0.36234 | 0 | 0 | 11.4494 | 1.4706
302 | 2000-10-29 | 0.47 | 0.78 | 0 | 1.1288 | 0.28219 | 0 | 0 | 11.1288 | 1.4712
303 | 2000-10-30 | 0.36 | 0.23 | 0 | 1.0783 | 0.26958 | 0 | 0 | 11.0783 | 1.4748
304 | 2000-10-31 | 0.29 | 0.87 | 0 | 0.83981 | 0.20995 | 0 | 0 | 10.8398 | 1.4753
305 | 2000-11-01 | 0.56 | 0.45 | 0 | 0.65404 | 0.16351 | 0 | 0 | 10.654 | 1.4757
306 | 2000-11-02 | 0.73 | 0.69 | 0 | 0.50937 | 0.12734 | 0 | 0 | 10.5094 | 1.476
307 | 2000-11-03 | 0.51 | 0.36 | 0 | 0.3967 | 0.099174 | 0 | 0 | 10.3967 | 1.4762
308 | 2000-11-04 | 0.15 | 0.7 | 0 | 0.30895 | 0.077237 | 0 | 0 | 10.3089 | 1.4764
309 | 2000-11-05 | 0.51 | 0.82 | 1.3061 | 39.4115 | 9.8529 | -0.29913 | 0 | 49.4115 | 0.81686
310 | 2000-11-06 | 0.19 | 0.77 | 0 | 30.6937 | 7.6734 | 0 | 0 | 40.6937 | 0.82027
311 | 2000-11-07 | 0.98 | 0.55 | 0 | 23.9043 | 5.9761 | 0 | 0 | 33.9043 | 0.81758
312 | 2000-11-08 | 0.87 | 0.51 | 44.134 | 18.6167 | 4.6542 | -1.1418 | 0 | 28.6167 | -0.42994
313 | 2000-11-09 | 0.07 | 0.42 | 0 | 14.4987 | 3.6247 | 0 | 0 | 24.4987 | -1.1129
314 | 2000-11-10 | 0.89 | 0.98 | 0 | 138.1976 | 34.5494 | 0 | 0 | 148.1976 | -0.26973
315 | 2000-11-11 | 0.15 | 0.09 | 0 | 132.2934 | 33.0734 | 0 | 0 | 142.2934 | -0.30512
316 | 2000-11-12 | 0.39 | 0.88 | 0 | 103.0302 | 25.7576 | 0 | 0 | 113.0302 | -0.30612
317 | 2000-11-13 | 0.15 | 0.28 | 0 | 80.24 | 20.06 | 0 | 0 | 90.24 | -0.30697
318 | 2000-11-14 | 0.94 | 0.02 | 8.523 | 62.491 | 15.6227 | -0.67342 | 0 | 72.491 | -0.34709
319 | 2000-11-15 | 0.65 | 0.75 | 0 | 48.668 | 12.167 | 0 | 0 | 58.668 | -0.36989
320 | 2000-11-16 | 0.4 | 0.54 | 0 | 37.9027 | 9.4757 | 0 | 0 | 47.9027 | -0.37426
321 | 2000-11-17 | 0.94 | 0.04 | 0 | 29.5187 | 7.3797 | 0 | 0 | 39.5187 | -0.37839
322 | 2000-11-18 | 0.61 | 0.94 | 0 | 22.9892 | 5.7473 | 0 | 0 | 32.9892 | -0.38226
323 | 2000-11-19 | 0.97 | 0.91 | 0 | 17.904 | 4.476 | 0 | 0 | 27.904 | -0.38584
324 | 2000-11-20 | 0.44 | 0.62 | 0 | 13.9436 | 3.4859 | 0 | 0 | 23.9436 | -0.38909
325 | 2000-11-21 | 0.4 | 0.03 | 0 | 10.8593 | 2.7148 | 0 | 0 | 20.8593 | -0.39201
326 | 2000-11-22 | 0.21 | 1 | 14.7569 | 8.4572 | 2.1143 | 1.193 | 0 | 18.4572 | 0.27012
327 | 2000-11-23 | 0.68 | 0.28 | 0 | 6.5865 | 1.6466 | 0 | 0 | 16.5865 | 0.79563
328 | 2000-11-24 | 0.03 | 0.86 | 0 | 5.1296 | 1.2824 | 0 | 0 | 15.1296 | 0.79293
329 | 2000-11-25 | 0.12 | 0.3 | 0 | 3.9949 | 0.99873 | 0 | 0 | 13.9949 | 0.79061
330 | 2000-11-26 | 0.19 | 0.23 | 0 | 3.1112 | 0.77781 | 0 | 0 | 13.1112 | 0.78863
331 | 2000-11-27 | 0.78 | 0.71 | 0 | 2.423 | 0.60576 | 0 | 0 | 12.423 | 0.78698
332 | 2000-11-28 | 0.65 | 0.4 | 0 | 1.8871 | 0.47177 | 0 | 0 | 11.8871 | 0.78561
333 | 2000-11-29 | 0.98 | 0.34 | 0 | 1.4696 | 0.36741 | 0 | 0 | 11.4696 | 0.78448
334 | 2000-11-30 | 0.87 | 0.24 | 0 | 1.1446 | 0.28614 | 0 | 0 | 11.1446 | 0.78356
335 | 2000-12-01 | 0.3 | 0.71 | 0 | 0.89139 | 0.22285 | 0 | 0 | 10.8914 | 0.78283
336 | 2000-12-02 | 0.14 | 0.83 | 0 | 0.69421 | 0.17355 | 0 | 0 | 10.6942 | 0.78224
337 | 2000-12-03 | 0.39 | 0.29 | 0 | 0.54065 | 0.13516 | 0 | 0 | 10.5407 | 0.78176
338 | 2000-12-04 | 0.83 | 0.23 | 0 | 4.9368 | 1.2342 | 0 | 0 | 14.9368 | 0.51447
339 | 2000-12-05 | 0.13 | 0 | 0 | 3.8448 | 0.96119 | 0 | 0 | 13.8448 | 0.51433
340 | 2000-12-06 | 0.35 | 0.5 | 0 | 14.4837 | 3.6209 | 0 | 0 | 24.4837 | 0.090924
341 | 2000-12-07 | 0.12 | 0.39 | 0 | 11.2799 | 2.82 | 0 | 0 | 21.2799 | 0.091532
342 | 2000-12-08 | 0.94 | 0.24 | 0 | 8.7848 | 2.1962 | 0 | 0 | 18.7848 | 0.091237
343 | 2000-12-09 | 0.08 | 0.94 | 0 | 6.8416 | 1.7104 | 0 | 0 | 16.8416 | 0.092606
344 | 2000-12-10 | 0.56 | 0.96 | 0 | 5.3282 | 1.3321 | 0 | 0 | 15.3282 | 0.096302
345 | 2000-12-11 | 0.41 | 0.22 | 0 | 4.1496 | 1.0374 | 0 | 0 | 14.1496 | 0.099141
346 | 2000-12-12 | 0.83 | 0.85 | 0 | 23.1476 | 5.7869 | 0 | 0 | 33.1476 | 0.041482
347 | 2000-12-13 | 0.93 | 0.8 | 25.8342 | 18.0274 | 4.5069 | 0.49219 | 0 | 28.0274 | 0.26779
348 | 2000-12-14 | 0.27 | 0.08 | 0 | 14.0398 | 3.5099 | 0 | 0 | 24.0398 | 0.51569
349 | 2000-12-15 | 0.63 | 0.22 | 0.73418 | 10.9342 | 2.7335 | 0.44955 | 0 | 20.9342 | 0.51004
350 | 2000-12-16 | 0.56 | 0.05 | 0 | 24.0745 | 6.0186 | 0 | 0 | 34.0745 | 0.26613
351 | 2000-12-17 | 0.42 | 0.78 | 0 | 18.7492 | 4.6873 | 0 | 0 | 28.7492 | 0.26611
352 | 2000-12-18 | 0.87 | 0.52 | 0 | 14.6019 | 3.6505 | 0 | 0 | 24.6019 | 0.26608
353 | 2000-12-19 | 0.39 | 0.35 | 0 | 11.372 | 2.843 | 0 | 0 | 21.372 | 0.26604
354 | 2000-12-20 | 0.31 | 0.7 | 0 | 8.8565 | 2.2141 | 0 | 0 | 18.8565 | 0.266
355 | 2000-12-21 | 0.39 | 0.86 | 0 | 6.8974 | 1.7244 | 0 | 0 | 16.8974 | 0.26595
356 | 2000-12-22 | 0.55 | 0.69 | 0 | 5.3717 | 1.3429 | 0 | 0 | 15.3717 | 0.2659
357 | 2000-12-23 | 0.41 | 0.16 | 0 | 4.1835 | 1.0459 | 0 | 0 | 14.1835 | 0.26585
358 | 2000-12-24 | 0.11 | 0.45 | 0 | 3.2581 | 0.81453 | 0 | 0 | 13.2581 | 0.2658
359 | 2000-12-25 | 0.84 | 0.24 | 3.8622 | 2.5374 | 0.63436 | -0.020457 | 0 | 12.5374 | 0.2626
360 | 2000-12-26 | 0.93 | 0.98 | 0 | 1.9762 | 0.49404 | 0 | 0 | 11.9762 | 0.28663
361 | 2000-12-27 | 0.12 | 0.22 | 0 | 15.416 | 3.854 | 0 | 0 | 25.416 | 0.11061
362 | 2000-12-28 | 0.86 | 0.99 | 0 | 42.374 | 10.5935 | 0 | 0 | 52.374 | 0.045003
363 | 2000-12-29 | 0.27 | 0.1 | 0 | 33.0009 | 8.2502 | 0 | 0 | 43.0009 | 0.045001
364 | 2000-12-30 | 0.27 | 0.27 | 0 | 40.9449 | 10.2362 | 0 | 0 | 50.9449 | 0.031215
365 | 2000-12-31 | 0.87 | 0.23 | 0 | 31.8879 | 7.972 | 0 | 0 | 41.8879 | 0.031214
366 | 2001-01-01 | 0.28 | 0.95 | 0 | 24.8343 | 6.2086 | 0 | 0 | 34.8343 | 0.031212
367 | 2001-01-02 | 0.1 | 0.72 | 0 | 19.341 | 4.8353 | 0 | 0 | 29.341 | 0.03121
368 | 2001-01-03 | 0.31 | 0.6 | 0 | 15.0628 | 3.7657 | 0 | 0 | 25.0628 | 0.031206
369 | 2001-01-04 | 0.19 | 0.59 | 0 | 11.7309 | 2.9327 | 0 | 0 | 21.7309 | 0.031202
370 | 2001-01-05 | 0.7 | 0.45 | 0 | 9.136 | 2.284 | 0 | 0 | 19.136 | 0.031197
371 | 2001-01-06 | 0.11 | 0.15 | 0 | 7.1152 | 1.7788 | 0 | 0 | 17.1152 | 0.031191
372 | 2001-01-07 | 0.9 | 0.95 | 0 | 5.5413 | 1.3853 | 0 | 0 | 15.5413 | 0.031186
373 | 2001-01-08 | 0.22 | 0.22 | 0 | 4.3156 | 1.0789 | 0 | 0 | 14.3156 | 0.03118
374 | 2001-01-09 | 0.99 | 0.3 | 0 | 3.361 | 0.84024 | 0 | 0 | 13.361 | 0.031174
375 | 2001-01-10 | 0.22 | 0.73 | 0 | 2.6175 | 0.65438 | 0 | 0 | 12.6175 | 0.031168
376 | 2001-01-11 | 0.29 | 0.82 | 0 | 2.0385 | 0.50963 | 0 | 0 | 12.0385 | 0.031163
377 | 2001-01-12 | 0.19 | 0.78 | 0 | 1.5876 | 0.3969 | 0 | 0 | 11.5876 | 0.031159
378 | 2001-01-13 | 0.73 | 0.15 | 0 | 1.2364 | 0.30911 | 0 | 0 | 11.2364 | 0.031155
379 | 2001-01-14 | 0.29 | 0.47 | 0 | 0.96293 | 0.24073 | 0 | 0 | 10.9629 | 0.031152
380 | 2001-01-15 | 0.39 | 0.79 | 0 | 0.74993 | 0.18748 | 0 | 0 | 10.7499 | 0.031149
381 | 2001-01-16 | 0.63 | 0.01 | 0 | 0.58405 | 0.14601 | 0 | 0 | 10.584 | 0.031147
382 | 2001-01-17 | 0.37 | 0.67 | 0 | 0.45486 | 0.11371 | 0 | 0 | 10.4549 | 0.031145
383 | 2001-01-18 | 0.42 | 0.16 | 0 | 0.35424 | 0.088561 | 0 | 0 | 10.3542 | 0.031144
384 | 2001-01-19 | 0.92 | 0.59 | 0 | 0.27588 | 0.068971 | 0 | 0 | 10.2759 | 0.031142
385 | 2001-01-20 | 0.84 | 0.04 | 0 | 0.21486 | 0.053715 | 0 | 0 | 10.2149 | 0.031141
386 | 2001-01-21 | 0.8 | 0.33 | 0 | 0.16733 | 0.041833 | 0 | 0 | 10.1673 | 0.031141
387 | 2001-01-22 | 0.11 | 0.98 | 0 | 0.13032 | 0.03258 | 0 | 0 | 10.1303 | 0.03114
388 | 2001-01-23 | 0.31 | 0.79 | 0 | 0.10149 | 0.025373 | 0 | 0 | 10.1015 | 0.03114
389 | 2001-01-24 | 0.43 | 0.18 | 0 | 0.079042 | 0.019761 | 0 | 0 | 10.079 | 0.031139
390 | 2001-01-25 | 0.03 | 0.01 | 0 | 0.061558 | 0.01539 | 0 | 0 | 10.0616 | 0.031139
391 | 2001-01-26 | 0.41 | 0.16 | 0 | 0.047942 | 0.011985 | 0 | 0 | 10.0479 | 0.031139
392 | 2001-01-27 | 0.84 | 0.52 | 0 | 0.037337 | 0.0093342 | 0 | 0 | 10.0373 | 0.031139
393 | 2001-01-28 | 0.33 | 0.44 | 0 | 0.029078 | 0.0072695 | 0 | 0 | 10.0291 | 0.031139
394 | 2001-01-29 | 0.17 | 0.33 | 0 | 0.022646 | 0.0056615 | 0 | 0 | 10.0226 | 0.031138
395 | 2001-01-30 | 0.13 | 0.6 | 0 | 0.017637 | 0.0044092 | 0 | 0 | 10.0176 | 0.031138
396 | 2001-01-31 | 0.46 | 0.66 | 0 | 0.013735 | 0.0034339 | 0 | 0 | 10.0137 | 0.031138
397 | 2001-02-01 | 0.72 | 0.22 | 0 | 0.010697 | 0.0026743 | 0 | 0 | 10.0107 | 0.031138
398 | 2001-02-02 | 0.79 | 0.52 | 43.4097 | 0.008331 | 0.0020827 | -0.032406 | 0 | 10.0083 | -0.027216
399 | 2001-02-03 | 0.96 | 0.33 | 0 | 0.0064882 | 0.001622 | 0 | 0 | 10.0065 | -0.032406
400 | 2001-02-04 | 0.08 | 0.24 | 0 | 0.005053 | 0.0012633 | 0 | 0 | 10.0051 | -0.032406
401 | 2001-02-05 | 0.57 | 0.4 | 10.1448 | 30.268 | 7.567 | -0.050485 | 0 | 40.268 | -0.035129
402 | 2001-02-06 | 0.98 | 0.52 | 0 | 23.5728 | 5.8932 | 0 | 0 | 33.5728 | -0.036454
403 | 2001-02-07 | 0.88 | 0.29 | 0 | 18.3585 | 4.5896 | 0 | 0 | 28.3585 | -0.036552
404 | 2001-02-08 | 0.71 | 0.39 | 0 | 14.2976 | 3.5744 | 0 | 0 | 24.2976 | -0.036639
405 | 2001-02-09 | 0.75 | 0.57 | 0 | 11.135 | 2.7837 | 0 | 0 | 21.135 | -0.036714
406 | 2001-02-10 | 0.83 | 0.99 | 0 | 8.6719 | 2.168 | 0 | 0 | 18.6719 | -0.036777
407 | 2001-02-11 | 0.82 | 0.36 | 0 | 36.9234 | 9.2309 | 0 | 0 | 46.9234 | -0.012493
408 | 2001-02-12 | 0.57 | 0.87 | 0 | 28.756 | 7.189 | 0 | 0 | 38.756 | -0.012492
409 | 2001-02-13 | 0.16 | 0.83 | 0 | 22.3952 | 5.5988 | 0 | 0 | 32.3952 | -0.012492
410 | 2001-02-14 | 0.8 | 0.6 | 0 | 17.4414 | 4.3603 | 0 | 0 | 27.4414 | -0.01249
411 | 2001-02-15 | 0.15 | 0.21 | 0 | 13.5834 | 3.3958 | 0 | 0 | 23.5834 | -0.012489
412 | 2001-02-16 | 0.33 | 0.69 | 0 | 10.5787 | 2.6447 | 0 | 0 | 20.5787 | -0.012487
413 | 2001-02-17 | 0.59 | 0.97 | 0 | 8.2387 | 2.0597 | 0 | 0 | 18.2387 | -0.012485
414 | 2001-02-18 | 0.68 | 0.92 | 0 | 6.4163 | 1.6041 | 0 | 0 | 16.4163 | -0.012483
415 | 2001-02-19 | 0.31 | 0.67 | 0 | 4.997 | 1.2493 | 0 | 0 | 14.997 | -0.01248
416 | 2001-02-20 | 0.9 | 0.91 | 0 | 3.8917 | 0.97293 | 0 | 0 | 13.8917 | -0.012478
417 | 2001-02-21 | 0.6 | 0.89 | 0 | 3.0309 | 0.75771 | 0 | 0 | 13.0309 | -0.012476
418 | 2001-02-22 | 0.28 | 0.72 | 0 | 2.3604 | 0.59011 | 0 | 0 | 12.3604 | -0.012474
419 | 2001-02-23 | 0.24 | 0.85 | 0 | 1.8383 | 0.45958 | 0 | 0 | 11.8383 | -0.012472
420 | 2001-02-24 | 0.86 | 0.01 | 0 | 1.4317 | 0.35792 | 0 | 0 | 11.4317 | -0.01247
421 | 2001-02-25 | 0.11 | 0.75 | 0 | 1.115 | 0.27875 | 0 | 0 | 11.115 | -0.012469
422 | 2001-02-26 | 0.45 | 0.2 | 0 | 0.86836 | 0.21709 | 0 | 0 | 10.8684 | -0.012467
423 | 2001-02-27 | 0.52 | 0.39 | 0 | 0.67628 | 0.16907 | 0 | 0 | 10.6763 | -0.012466
424 | 2001-02-28 | 0.54 | 0.92 | 0 | 11.3058 | 2.8265 | 0 | 0 | 21.3058 | -0.005804
425 | 2001-03-01 | 0.93 | 0.21 | 0 | 8.805 | 2.2012 | 0 | 0 | 18.805 | -0.0058031
426 | 2001-03-02 | 0.89 | 0.75 | 0 | 6.8573 | 1.7143 | 0 | 0 | 16.8573 | -0.005802
427 | 2001-03-03 | 0.45 | 0.38 | 0 | 5.3405 | 1.3351 | 0 | 0 | 15.3405 | -0.0058009
428 | 2001-03-04 | 0.42 | 0.41 | 21.451 | 4.1592 | 1.0398 | 0.53572 | 0 | 14.1592 | 0.39937
429 | 2001-03-05 | 0.97 | 0.88 | 0 | 3.2392 | 0.80979 | 0 | 0 | 13.2392 | 0.53022
430 | 2001-03-06 | 0.4 | 0.14 | 0 | 2.5227 | 0.63067 | 0 | 0 | 12.5227 | 0.53063
431 | 2001-03-07 | 0.19 | 0.15 | 0 | 1.9647 | 0.49116 | 0 | 0 | 11.9647 | 0.53096
432 | 2001-03-08 | 0.51 | 0.59 | 0 | 1.5301 | 0.38252 | 0 | 0 | 11.5301 | 0.53122
433 | 2001-03-09 | 0.91 | 0.19 | 0 | 1.1916 | 0.29791 | 0 | 0 | 11.1916 | 0.53143
434 | 2001-03-10 | 0.21 | 0.04 | 0 | 0.92804 | 0.23201 | 0 | 0 | 10.928 | 0.53159
435 | 2001-03-11 | 0.41 | 0.74 | 0 | 0.72276 | 0.18069 | 0 | 0 | 10.7228 | 0.53172
436 | 2001-03-12 | 0.71 | 0.29 | 0 | 0.56288 | 0.14072 | 0 | 0 | 10.5629 | 0.53182
437 | 2001-03-13 | 0.43 | 0.31 | 0 | 0.43837 | 0.10959 | 0 | 0 | 10.4384 | 0.5319
438 | 2001-03-14 | 0.39 | 0.51 | 0 | 0.34141 | 0.085352 | 0 | 0 | 10.3414 | 0.53196
439 | 2001-03-15 | 0.81 | 0.81 | 0 | 0.26589 | 0.066472 | 0 | 0 | 10.2659 | 0.53201
440 | 2001-03-16 | 0.52 | 0.11 | 0 | 0.20707 | 0.051768 | 0 | 0 | 10.2071 | 0.53204
441 | 2001-03-17 | 0.46 | 0.22 | 0 | 0.16127 | 0.040317 | 0 | 0 | 10.1613 | 0.53207
442 | 2001-03-18 | 0.66 | 0.91 | 0 | 0.1256 | 0.031399 | 0 | 0 | 10.1256 | 0.5321
443 | 2001-03-19 | 0.44 | 0.78 | 0 | 0.097815 | 0.024454 | 0 | 0 | 10.0978 | 0.53212
444 | 2001-03-20 | 0.33 | 0.37 | 9.1603 | 0.076178 | 0.019045 | -0.16674 | 0 | 10.0762 | 0.2549
445 | 2001-03-21 | 0.97 | 0.53 | 0 | 0.059328 | 0.014832 | 0 | 0 | 10.0593 | -0.10334
446 | 2001-03-22 | 0.37 | 0.92 | 0 | 0.046204 | 0.011551 | 0 | 0 | 10.0462 | -0.10333
447 | 2001-03-23 | 0.25 | 0.98 | 21.0357 | 0.035984 | 0.008996 | 0.5353 | 0 | 10.036 | 0.51804
448 | 2001-03-24 | 0.35 | 0.94 | 0 | 0.028024 | 0.0070061 | 0 | 0 | 10.028 | 0.53524
449 | 2001-03-25 | 0.46 | 0.93 | 0 | 0.021825 | 0.0054563 | 0 | 0 | 10.0218 | 0.53525
450 | 2001-03-26 | 0.85 | 0.75 | 0 | 0.016998 | 0.0042494 | 0 | 0 | 10.017 | 0.53525
451 | 2001-03-27 | 0.49 | 0.71 | 0 | 0.013238 | 0.0033094 | 0 | 0 | 10.0132 | 0.53525
452 | 2001-03-28 | 0.03 | 0.09 | 27.0834 | 0.01031 | 0.0025774 | 0.045993 | 0 | 10.0103 | 0.1352
453 | 2001-03-29 | 0.26 | 0.17 | 0 | 0.0080291 | 0.0020073 | 0 | 0 | 10.008 | 0.045992
454 | 2001-03-30 | 0.99 | 0.58 | 0 | 0.0062531 | 0.0015633 | 0 | 0 | 10.0063 | 0.045992
455 | 2001-03-31 | 0.05 | 0.23 | 0 | 20.322 | 5.0805 | 0 | 0 | 30.322 | 0.12648
456 | 2001-04-01 | 0.37 | 0.01 | 0 | 15.8268 | 3.9567 | 0 | 0 | 25.8268 | 0.12827
457 | 2001-04-02 | 0.17 | 0.61 | 0 | 12.3259 | 3.0815 | 0 | 0 | 22.3259 | 0.12988
458 | 2001-04-03 | 0.09 | 0.48 | 0 | 9.5995 | 2.3999 | 0 | 0 | 19.5995 | 0.13132
459 | 2001-04-04 | 0.92 | 0.49 | 0 | 47.2559 | 11.814 | 0 | 0 | 57.2559 | 0.28334
460 | 2001-04-05 | 0.05 | 0.65 | 0 | 36.803 | 9.2007 | 0 | 0 | 46.803 | 0.28481
461 | 2001-04-06 | 0.9 | 0.26 | 0 | 28.6622 | 7.1655 | 0 | 0 | 38.6622 | 0.2864
462 | 2001-04-07 | 0.66 | 0.32 | 0 | 22.3221 | 5.5805 | 0 | 0 | 32.3221 | 0.28739
463 | 2001-04-08 | 0.86 | 0.49 | 0 | 41.5849 | 10.3962 | 0 | 0 | 51.5849 | 0.15036
464 | 2001-04-09 | 0.91 | 0.35 | 0 | 32.3863 | 8.0966 | 0 | 0 | 42.3863 | 0.15035
465 | 2001-04-10 | 0.72 | 0.33 | 0 | 25.2225 | 6.3056 | 0 | 0 | 35.2225 | 0.15034
466 | 2001-04-11 | 0.68 | 0.77 | 0 | 19.6433 | 4.9108 | 0 | 0 | 29.6433 | 0.15033
467 | 2001-04-12 | 0.31 | 0.14 | 28.0081 | 15.2982 | 3.8246 | -0.74117 | 0 | 25.2982 | -0.26422
468 | 2001-04-13 | 0.48 | 0.41 | 0 | 11.9143 | 2.9786 | 0 | 0 | 21.9143 | -0.72187
469 | 2001-04-14 | 0.16 | 0.45 | 0 | 9.2788 | 2.3197 | 0 | 0 | 19.2788 | -0.72373
470 | 2001-04-15 | 0.13 | 0.22 | 0 | 38.451 | 9.6128 | 0 | 0 | 48.451 | -0.22131
471 | 2001-04-16 | 0.67 | 0.43 | 0 | 29.9457 | 7.4864 | 0 | 0 | 39.9457 | -0.2213
472 | 2001-04-17 | 0.72 | 0.08 | 0 | 23.3217 | 5.8304 | 0 | 0 | 33.3217 | -0.22129
473 | 2001-04-18 | 0.4 | 0.52 | 35.4655 | 18.163 | 4.5407 | -1.2764 | 0 | 28.163 | -1.0727
474 | 2001-04-19 | 0.76 | 0.62 | 0 | 14.1453 | 3.5363 | 0 | 0 | 24.1453 | -1.2422
475 | 2001-04-20 | 0.19 | 0.96 | 20.6368 | 11.0164 | 2.7541 | -1.1875 | 0 | 21.0164 | -1.3407
476 | 2001-04-21 | 0.05 | 0.18 | 0 | 8.5796 | 2.1449 | 0 | 0 | 18.5796 | -1.1604
477 | 2001-04-22 | 0.63 | 0.45 | 0 | 6.6818 | 1.6704 | 0 | 0 | 16.6818 | -1.1633
478 | 2001-04-23 | 0.86 | 0.9 | 50.9391 | 5.2038 | 1.3009 | 0.35993 | 0 | 15.2038 | 0.16431
479 | 2001-04-24 | 0.18 | 0.03 | 0 | 19.1843 | 4.7961 | 0 | 0 | 29.1843 | 0.35534
480 | 2001-04-25 | 0.24 | 0.28 | 0 | 14.9408 | 3.7352 | 0 | 0 | 24.9408 | 0.3561
481 | 2001-04-26 | 0.83 | 0.36 | 0 | 11.6359 | 2.909 | 0 | 0 | 21.6359 | 0.35673
482 | 2001-04-27 | 0.17 | 0.27 | 0 | 9.062 | 2.2655 | 0 | 0 | 19.062 | 0.35726
483 | 2001-04-28 | 0.61 | 0.55 | 0 | 7.0575 | 1.7644 | 0 | 0 | 17.0575 | 0.3577
484 | 2001-04-29 | 0.44 | 0.74 | 0 | 5.4964 | 1.3741 | 0 | 0 | 15.4964 | 0.35805
485 | 2001-04-30 | 0.32 | 0.6 | 0 | 4.2806 | 1.0702 | 0 | 0 | 14.2806 | 0.35833
486 | 2001-05-01 | 0.46 | 0.38 | 0 | 3.3337 | 0.83343 | 0 | 0 | 13.3337 | 0.35856
487 | 2001-05-02 | 0.11 | 0.9 | 17.7669 | 2.5963 | 0.64908 | -1.4462 | 0 | 12.5963 | -0.86835
488 | 2001-05-03 | 0.48 | 0.33 | 0 | 41.923 | 10.4807 | 0 | 0 | 51.923 | -0.41153
489 | 2001-05-04 | 0.62 | 0.33 | 0 | 32.6496 | 8.1624 | 0 | 0 | 42.6496 | -0.41658
490 | 2001-05-05 | 0.22 | 0.03 | 0 | 25.4276 | 6.3569 | 0 | 0 | 35.4276 | -0.42132
491 | 2001-05-06 | 0.53 | 0.58 | 0 | 19.803 | 4.9508 | 0 | 0 | 29.803 | -0.4257
492 | 2001-05-07 | 0.73 | 0.16 | 0 | 15.4226 | 3.8556 | 0 | 0 | 25.4226 | -0.42971
493 | 2001-05-08 | 0.21 | 0.17 | 0 | 12.0111 | 3.0028 | 0 | 0 | 22.0111 | -0.43333
494 | 2001-05-09 | 0.37 | 0.32 | 0 | 9.3543 | 2.3386 | 0 | 0 | 19.3543 | -0.43654
495 | 2001-05-10 | 0.89 | 0.23 | 0 | 7.2851 | 1.8213 | 0 | 0 | 17.2851 | -0.43935
496 | 2001-05-11 | 0.09 | 0.6 | 0 | 29.3532 | 7.3383 | 0 | 0 | 39.3532 | -0.92101
497 | 2001-05-12 | 0.36 | 0.74 | 0 | 22.8603 | 5.7151 | 0 | 0 | 32.8603 | -0.9255
498 | 2001-05-13 | 0.25 | 0.5 | 0 | 17.8036 | 4.4509 | 0 | 0 | 27.8036 | -0.92957
499 | 2001-05-14 | 0.59 | 0.61 | 0 | 13.8655 | 3.4664 | 0 | 0 | 23.8655 | -0.93322
500 | 2001-05-15 | 0.39 | 0.11 | 0 | 10.7984 | 2.6996 | 0 | 0 | 20.7984 | -0.93643
501 | 2001-05-16 | 0.25 | 0.59 | 0 | 8.4098 | 2.1025 | 0 | 0 | 18.4098 | -0.93922
502 | 2001-05-17 | 0.22 | 0.94 | 0 | 6.5496 | 1.6374 | 0 | 0 | 16.5496 | -0.94161
503 | 2001-05-18 | 0.95 | 0.94 | 0 | 5.1008 | 1.2752 | 0 | 0 | 15.1008 | -0.94362
504 | 2001-05-19 | 0.8 | 0.83 | 0 | 3.9725 | 0.99313 | 0 | 0 | 13.9725 | -0.94531
505 | 2001-05-20 | 0.14 | 0.54 | 0 | 3.0938 | 0.77345 | 0 | 0 | 13.0938 | -0.9467
506 | 2001-05-21 | 0.03 | 0.68 | 0 | 5.4304 | 1.3576 | 0 | 0 | 15.4304 | -1.0098
507 | 2001-05-22 | 0.35 | 0.45 | 0 | 4.2292 | 1.0573 | 0 | 0 | 14.2292 | -1.0117
508 | 2001-05-23 | 0.27 | 0.07 | 0 | 3.2937 | 0.82342 | 0 | 0 | 13.2937 | -1.0132
509 | 2001-05-24 | 0.84 | 0.52 | 0 | 2.5651 | 0.64128 | 0 | 0 | 12.5651 | -1.0145
510 | 2001-05-25 | 0.9 | 0.66 | 0 | 81.0277 | 20.2569 | 0 | 0 | 91.0277 | -0.22934
511 | 2001-05-26 | 0.02 | 0.33 | 0 | 63.1044 | 15.7761 | 0 | 0 | 73.1044 | -0.22934
512 | 2001-05-27 | 0.33 | 0.17 | 0 | 49.1458 | 12.2864 | 0 | 0 | 59.1458 | -0.22934
513 | 2001-05-28 | 0.98 | 0.05 | 0 | 92.7309 | 23.1827 | 0 | 0 | 102.7309 | -0.10635
514 | 2001-05-29 | 0.6 | 0.69 | 0 | 72.2189 | 18.0547 | 0 | 0 | 82.2189 | -0.10635
515 | 2001-05-30 | 0.27 | 0.4 | 0 | 56.2441 | 14.061 | 0 | 0 | 66.2441 | -0.10635
516 | 2001-05-31 | 0.03 | 0.99 | 0 | 43.803 | 10.9507 | 0 | 0 | 53.803 | -0.10634
517 | 2001-06-01 | 0.21 | 0.56 | 0 | 34.1138 | 8.5284 | 0 | 0 | 44.1138 | -0.10634
518 | 2001-06-02 | 0.04 | 0.94 | 0 | 26.5678 | 6.642 | 0 | 0 | 36.5678 | -0.10633
519 | 2001-06-03 | 0.29 | 0.05 | 0 | 20.6911 | 5.1728 | 0 | 0 | 30.6911 | -0.10632
520 | 2001-06-04 | 0.55 | 0.85 | 0 | 16.1142 | 4.0286 | 0 | 0 | 26.1142 | -0.10631
521 | 2001-06-05 | 0.36 | 0.03 | 0 | 68.7587 | 17.1897 | 0 | 0 | 78.7587 | -0.029289
522 | 2001-06-06 | 0.27 | 0.54 | 0 | 53.5493 | 13.3873 | 0 | 0 | 63.5493 | -0.029288
523 | 2001-06-07 | 0.14 | 0.5 | 0 | 41.7042 | 10.4261 | 0 | 0 | 51.7042 | -0.029288
524 | 2001-06-08 | 0.7 | 0.2 | 0 | 32.4793 | 8.1198 | 0 | 0 | 42.4793 | -0.029286
525 | 2001-06-09 | 0.59 | 0.51 | 0 | 25.2949 | 6.3237 | 0 | 0 | 35.2949 | -0.029285
526 | 2001-06-10 | 0.64 | 0.01 | 0 | 19.6997 | 4.9249 | 0 | 0 | 29.6997 | -0.029282
527 | 2001-06-11 | 0.22 | 0.39 | 0 | 15.3421 | 3.8355 | 0 | 0 | 25.3421 | -0.029279
528 | 2001-06-12 | 0.84 | 0.79 | 0 | 11.9485 | 2.9871 | 0 | 0 | 21.9485 | -0.029275
529 | 2001-06-13 | 0.45 | 0.58 | 0 | 22.1298 | 5.5324 | 0 | 0 | 32.1298 | -0.01715
530 | 2001-06-14 | 0.23 | 0.83 | 0 | 17.2347 | 4.3087 | 0 | 0 | 27.2347 | -0.017148
531 | 2001-06-15 | 0.55 | 0.55 | 0 | 13.4224 | 3.3556 | 0 | 0 | 23.4224 | -0.017146
532 | 2001-06-16 | 0.13 | 0.91 | 0 | 10.4534 | 2.6133 | 0 | 0 | 20.4534 | -0.017143
533 | 2001-06-17 | 0.57 | 0.17 | 0 | 8.1411 | 2.0353 | 0 | 0 | 18.1411 | -0.01714
534 | 2001-06-18 | 0.49 | 0.95 | 0 | 6.3403 | 1.5851 | 0 | 0 | 16.3403 | -0.017137
535 | 2001-06-19 | 0.84 | 0.7 | 8.425 | 4.9378 | 1.2345 | -1.7173 | 0 | 14.9378 | -0.50114
536 | 2001-06-20 | 0.63 | 0.9 | 0 | 3.8456 | 0.96139 | 0 | 0 | 13.8456 | -0.98498
537 | 2001-06-21 | 0.77 | 0.51 | 0 | 2.9949 | 0.74873 | 0 | 0 | 12.9949 | -0.9848
538 | 2001-06-22 | 0.41 | 0.36 | 0 | 2.3325 | 0.58312 | 0 | 0 | 12.3325 | -0.98464
539 | 2001-06-23 | 0.99 | 0.57 | 24.8392 | 1.8165 | 0.45413 | 0.85456 | 0 | 11.8165 | 0.6873
540 | 2001-06-24 | 0.66 | 0.9 | 0 | 1.4147 | 0.35368 | 0 | 0 | 11.4147 | 0.85088
541 | 2001-06-25 | 0.48 | 0.64 | 0 | 1.1018 | 0.27544 | 0 | 0 | 11.1018 | 0.85111
542 | 2001-06-26 | 0.2 | 0.35 | 0 | 0.85806 | 0.21452 | 0 | 0 | 10.8581 | 0.8513
543 | 2001-06-27 | 0.23 | 0.1 | 0 | 0.66826 | 0.16707 | 0 | 0 | 10.6683 | 0.85144
544 | 2001-06-28 | 0.87 | 0.14 | 0 | 24.8831 | 6.2208 | 0 | 0 | 34.8831 | 0.2152
545 | 2001-06-29 | 0.36 | 0.54 | 16.5189 | 19.379 | 4.8447 | -1.5731 | 0 | 29.379 | -0.13983
546 | 2001-06-30 | 0.39 | 0.99 | 0 | 15.0924 | 3.7731 | 0 | 0 | 25.0924 | -0.52446
547 | 2001-07-01 | 0.97 | 0.92 | 0 | 11.7539 | 2.9385 | 0 | 0 | 21.7539 | -0.52187
548 | 2001-07-02 | 0.39 | 0.76 | 76.2324 | 9.154 | 2.2885 | 0.42147 | 0 | 19.154 | 0.32215
549 | 2001-07-03 | 0.02 | 0.99 | 0 | 7.1291 | 1.7823 | 0 | 0 | 17.1291 | 0.41846
550 | 2001-07-04 | 0.14 | 0.27 | 0 | 5.5522 | 1.388 | 0 | 0 | 15.5522 | 0.41865
551 | 2001-07-05 | 0.77 | 0.62 | 0 | 4.324 | 1.081 | 0 | 0 | 14.324 | 0.4188
552 | 2001-07-06 | 0.54 | 0.6 | 0 | 3.3676 | 0.84189 | 0 | 0 | 13.3676 | 0.41893
553 | 2001-07-07 | 0.59 | 0.83 | 0 | 2.6227 | 0.65566 | 0 | 0 | 12.6227 | 0.41902
554 | 2001-07-08 | 0.85 | 0.93 | 0 | 2.0425 | 0.51063 | 0 | 0 | 12.0425 | 0.4191
555 | 2001-07-09 | 0.47 | 0.48 | 0 | 1.5907 | 0.39768 | 0 | 0 | 11.5907 | 0.41915
556 | 2001-07-10 | 0.18 | 0.67 | 0 | 1.2389 | 0.30971 | 0 | 0 | 11.2389 | 0.4192
557 | 2001-07-11 | 0.92 | 0.66 | 0 | 0.96482 | 0.24121 | 0 | 0 | 10.9648 | 0.41923
558 | 2001-07-12 | 0.16 | 0.06 | 0 | 0.7514 | 0.18785 | 0 | 0 | 10.7514 | 0.41926
559 | 2001-07-13 | 0.5 | 0.61 | 0 | 0.58519 | 0.1463 | 0 | 0 | 10.5852 | 0.41928
560 | 2001-07-14 | 0.44 | 0.72 | 0 | 4.3228 | 1.0807 | 0 | 0 | 14.3228 | 0.41879
561 | 2001-07-15 | 0.03 | 0.12 | 0 | 3.3666 | 0.84165 | 0 | 0 | 13.3666 | 0.41892
562 | 2001-07-16 | 0.77 | 0.07 | 0 | 2.6219 | 0.65548 | 0 | 0 | 12.6219 | 0.41902
563 | 2001-07-17 | 0.56 | 0.09 | 0 | 5.3915 | 1.3479 | 0 | 0 | 15.3915 | 0.41864
564 | 2001-07-18 | 0.44 | 0.07 | 0 | 4.1989 | 1.0497 | 0 | 0 | 14.1989 | 0.41881
565 | 2001-07-19 | 0.8 | 0.06 | 0 | 3.2701 | 0.81753 | 0 | 0 | 13.2701 | 0.41894
566 | 2001-07-20 | 0.58 | 0.06 | 0 | 2.5468 | 0.6367 | 0 | 0 | 12.5468 | 0.41905
567 | 2001-07-21 | 0.14 | 0.78 | 0 | 1.9834 | 0.49586 | 0 | 0 | 11.9834 | 0.41913
568 | 2001-07-22 | 0.8 | 0.9 | 3.3754 | 1.5447 | 0.38618 | -0.55096 | 0 | 11.5447 | 0.28813
569 | 2001-07-23 | 0.53 | 0.77 | 0 | 1.203 | 0.30075 | 0 | 0 | 11.203 | 0.13504
570 | 2001-07-24 | 0.03 | 0.87 | 0 | 0.93691 | 0.23423 | 0 | 0 | 10.9369 | 0.13515
571 | 2001-07-25 | 0.28 | 0.47 | 0 | 0.72967 | 0.18242 | 0 | 0 | 10.7297 | 0.13524
572 | 2001-07-26 | 0.27 | 0.17 | 0 | 0.56826 | 0.14207 | 0 | 0 | 10.5683 | 0.13531
573 | 2001-07-27 | 0.34 | 0.34 | 0 | 10.3676 | 2.5919 | 0 | 0 | 20.3676 | 0.28023
574 | 2001-07-28 | 0.42 | 0.42 | 0 | 8.0743 | 2.0186 | 0 | 0 | 18.0743 | 0.28068
575 | 2001-07-29 | 0.69 | 0.21 | 0 | 6.2883 | 1.5721 | 0 | 0 | 16.2883 | 0.28106
576 | 2001-07-30 | 0.99 | 0.57 | 0 | 4.8973 | 1.2243 | 0 | 0 | 14.8973 | 0.28138
577 | 2001-07-31 | 0.48 | 0.96 | 0 | 3.814 | 0.95351 | 0 | 0 | 13.814 | 0.28164
578 | 2001-08-01 | 0.05 | 0.96 | 0 | 2.9704 | 0.74259 | 0 | 0 | 12.9704 | 0.28186
579 | 2001-08-02 | 0.04 | 0.45 | 0 | 2.3133 | 0.57833 | 0 | 0 | 12.3133 | 0.28203
580 | 2001-08-03 | 0.01 | 0.73 | 0 | 1.8016 | 0.45041 | 0 | 0 | 11.8016 | 0.28217
581 | 2001-08-04 | 0.13 | 0.01 | 0 | 8.3298 | 2.0824 | 0 | 0 | 18.3298 | 0.33621
582 | 2001-08-05 | 0.49 | 0.44 | 0 | 6.4873 | 1.6218 | 0 | 0 | 16.4873 | 0.3366
583 | 2001-08-06 | 0.77 | 0.74 | 0 | 5.0523 | 1.2631 | 0 | 0 | 15.0523 | 0.33692
584 | 2001-08-07 | 0.45 | 0.3 | 0 | 3.9347 | 0.98368 | 0 | 0 | 13.9347 | 0.33718
585 | 2001-08-08 | 0.15 | 0.35 | 0 | 3.0644 | 0.76609 | 0 | 0 | 13.0644 | 0.33739
586 | 2001-08-09 | 0.82 | 0.88 | 0 | 14.8099 | 3.7025 | 0 | 0 | 24.8099 | 0.3779
587 | 2001-08-10 | 0.22 | 0.68 | 0 | 11.534 | 2.8835 | 0 | 0 | 21.534 | 0.37866
588 | 2001-08-11 | 0.26 | 0.92 | 0 | 8.9827 | 2.2457 | 0 | 0 | 18.9827 | 0.37929
589 | 2001-08-12 | 0.12 | 0.33 | 0 | 6.9957 | 1.7489 | 0 | 0 | 16.9957 | 0.37981
590 | 2001-08-13 | 0.44 | 0.21 | 0 | 5.4483 | 1.3621 | 0 | 0 | 15.4483 | 0.38023
591 | 2001-08-14 | 0.95 | 0.62 | 0 | 4.2431 | 1.0608 | 0 | 0 | 14.2431 | 0.38058
592 | 2001-08-15 | 0.89 | 0.91 | 0 | 3.3045 | 0.82614 | 0 | 0 | 13.3045 | 0.38086
593 | 2001-08-16 | 0.41 | 0.97 | 0 | 2.5736 | 0.64339 | 0 | 0 | 12.5736 | 0.38108
594 | 2001-08-17 | 0.11 | 0.11 | 0 | 35.9922 | 8.9981 | 0 | 0 | 45.9922 | 0.031651
595 | 2001-08-18 | 0.97 | 0.58 | 0 | 28.0308 | 7.0077 | 0 | 0 | 38.0308 | 0.035242
596 | 2001-08-19 | 0.61 | 0.44 | 0 | 21.8304 | 5.4576 | 0 | 0 | 31.8304 | 0.038592
597 | 2001-08-20 | 0.85 | 0.93 | 0 | 17.0015 | 4.2504 | 0 | 0 | 27.0015 | 0.041679
598 | 2001-08-21 | 0.79 | 0.42 | 0 | 25.1035 | 6.2759 | 0 | 0 | 35.1035 | -0.083759
599 | 2001-08-22 | 0.77 | 0.31 | 0 | 19.5506 | 4.8877 | 0 | 0 | 29.5506 | -0.083752
600 | 2001-08-23 | 0.66 | 0.08 | 0 | 15.226 | 3.8065 | 0 | 0 | 25.226 | -0.083743
601 | 2001-08-24 | 0.45 | 0.5 | 0 | 21.4342 | 5.3585 | 0 | 0 | 31.4342 | -0.057243
602 | 2001-08-25 | 0.76 | 0.56 | 0 | 16.693 | 4.1732 | 0 | 0 | 26.693 | -0.057237
603 | 2001-08-26 | 0.83 | 0.47 | 24.7164 | 13.0005 | 3.2501 | 0.89077 | 0 | 23.0005 | 0.52024
604 | 2001-08-27 | 0.02 | 0.39 | 0 | 10.1248 | 2.5312 | 0 | 0 | 20.1248 | 0.86908
605 | 2001-08-28 | 0.1 | 0.4 | 20.9691 | 7.8852 | 1.9713 | 0.96402 | 0 | 17.8852 | 1.0264
606 | 2001-08-29 | 0.62 | 0.42 | 0 | 6.141 | 1.5353 | 0 | 0 | 16.141 | 0.94698
607 | 2001-08-30 | 0.02 | 0.18 | 0 | 4.7826 | 1.1957 | 0 | 0 | 14.7826 | 0.94852
608 | 2001-08-31 | 0.13 | 0.45 | 0 | 3.7247 | 0.93118 | 0 | 0 | 13.7247 | 0.9498
609 | 2001-09-01 | 0.88 | 0.35 | 0 | 2.9008 | 0.7252 | 0 | 0 | 12.9008 | 0.95085
610 | 2001-09-02 | 0.63 | 0.23 | 0 | 2.2591 | 0.56479 | 0 | 0 | 12.2591 | 0.95169
611 | 2001-09-03 | 0.54 | 0.34 | 65.4015 | 1.7594 | 0.43986 | -1.1019 | 0 | 11.7594 | -0.94278
612 | 2001-09-04 | 0.24 | 0.82 | 0 | 16.5866 | 4.1466 | 0 | 0 | 26.5866 | -1.0946
613 | 2001-09-05 | 0.66 | 0.48 | 0 | 12.9176 | 3.2294 | 0 | 0 | 22.9176 | -1.0961
614 | 2001-09-06 | 0.94 | 0.94 | 0 | 10.0603 | 2.5151 | 0 | 0 | 20.0603 | -1.0973
615 | 2001-09-07 | 0.93 | 0.31 | 0 | 13.0451 | 3.2613 | 0 | 0 | 23.0451 | -1.0959
616 | 2001-09-08 | 0.47 | 0.47 | 0 | 10.1595 | 2.5399 | 0 | 0 | 20.1595 | -1.0973
617 | 2001-09-09 | 0.69 | 0.28 | 0 | 55.9103 | 13.9776 | 0 | 0 | 65.9103 | -0.45637
618 | 2001-09-10 | 0.85 | 0.27 | 0 | 71.2351 | 17.8088 | 0 | 0 | 81.2351 | -0.19163
619 | 2001-09-11 | 0.16 | 0.34 | 0 | 63.9049 | 15.9762 | 0 | 0 | 73.9049 | -0.17588
620 | 2001-09-12 | 0.38 | 0.58 | 0 | 49.7692 | 12.4423 | 0 | 0 | 59.7692 | -0.17588
621 | 2001-09-13 | 0.86 | 0.94 | 46.169 | 38.7603 | 9.6901 | 0.292 | 0 | 48.7603 | -0.11323
622 | 2001-09-14 | 0.62 | 0.01 | 23.2834 | 30.1865 | 7.5466 | 0.18127 | 0 | 40.1865 | 0.27013
623 | 2001-09-15 | 0.36 | 0.13 | 0 | 23.5093 | 5.8773 | 0 | 0 | 33.5093 | 0.21874
624 | 2001-09-16 | 1 | 0.79 | 0 | 18.3091 | 4.5773 | 0 | 0 | 28.3091 | 0.21957
625 | 2001-09-17 | 0.59 | 0.46 | 0 | 14.2591 | 3.5648 | 0 | 0 | 24.2591 | 0.22032
626 | 2001-09-18 | 0.19 | 0.82 | 0 | 11.105 | 2.7763 | 0 | 0 | 21.105 | 0.22098
627 | 2001-09-19 | 0.2 | 0.49 | 0 | 8.6486 | 2.1621 | 0 | 0 | 18.6486 | 0.22156
628 | 2001-09-20 | 0.56 | 0.26 | 0 | 6.7355 | 1.6839 | 0 | 0 | 16.7355 | 0.22205
629 | 2001-09-21 | 0.84 | 0.2 | 0 | 5.2456 | 1.3114 | 0 | 0 | 15.2456 | 0.22247
630 | 2001-09-22 | 0.38 | 0.02 | 0 | 4.0853 | 1.0213 | 0 | 0 | 14.0853 | 0.22282
631 | 2001-09-23 | 0.16 | 0.44 | 38.8566 | 3.1816 | 0.79541 | 0.58627 | 0 | 13.1816 | 0.6233
632 | 2001-09-24 | 0.02 | 0.96 | 0 | 2.4779 | 0.61947 | 0 | 0 | 12.4779 | 0.58344
633 | 2001-09-25 | 0.5 | 0.39 | 0 | 1.9298 | 0.48244 | 0 | 0 | 11.9298 | 0.58362
634 | 2001-09-26 | 0.22 | 0.37 | 0 | 1.5029 | 0.37572 | 0 | 0 | 11.5029 | 0.58376
635 | 2001-09-27 | 0.4 | 0.4 | 0 | 1.1705 | 0.29261 | 0 | 0 | 11.1705 | 0.58387
636 | 2001-09-28 | 0.78 | 0.07 | 0 | 0.91155 | 0.22789 | 0 | 0 | 10.9116 | 0.58396
637 | 2001-09-29 | 0.36 | 0.63 | 0 | 0.70992 | 0.17748 | 0 | 0 | 10.7099 | 0.58402
638 | 2001-09-30 | 0.4 | 0.25 | 0 | 3.579 | 0.89474 | 0 | 0 | 13.579 | 0.58304
639 | 2001-10-01 | 0.09 | 0.74 | 0 | 2.7873 | 0.69683 | 0 | 0 | 12.7873 | 0.58332
640 | 2001-10-02 | 0.87 | 0.62 | 0 | 2.1708 | 0.54269 | 0 | 0 | 12.1708 | 0.58354
641 | 2001-10-03 | 0.3 | 0.96 | 0 | 1.6906 | 0.42265 | 0 | 0 | 11.6906 | 0.58372
642 | 2001-10-04 | 0.06 | 0.81 | 0 | 1.3166 | 0.32916 | 0 | 0 | 11.3166 | 0.58385
643 | 2001-10-05 | 0.24 | 0.2 | 0 | 1.0254 | 0.25635 | 0 | 0 | 11.0254 | 0.58396
644 | 2001-10-06 | 0.29 | 0.33 | 0 | 0.79858 | 0.19964 | 0 | 0 | 10.7986 | 0.58405
645 | 2001-10-07 | 0.38 | 0.74 | 45.6599 | 0.62193 | 0.15548 | 0.056221 | 0 | 10.6219 | 0.15361
646 | 2001-10-08 | 0.17 | 0.92 | 7.3094 | 0.48436 | 0.12109 | 0.46551 | 0 | 10.4844 | 0.20218
647 | 2001-10-09 | 0.82 | 0.95 | 0 | 0.37722 | 0.094305 | 0 | 0 | 10.3772 | 0.34146
648 | 2001-10-10 | 0.11 | 0.84 | 0 | 0.29378 | 0.073445 | 0 | 0 | 10.2938 | 0.34146
649 | 2001-10-11 | 0.53 | 0.98 | 0 | 13.72 | 3.43 | 0 | 0 | 23.72 | 0.17067
650 | 2001-10-12 | 0.22 | 0.71 | 0 | 10.6851 | 2.6713 | 0 | 0 | 20.6851 | 0.17075
651 | 2001-10-13 | 0.02 | 0.47 | 0 | 8.3216 | 2.0804 | 0 | 0 | 18.3216 | 0.17081
652 | 2001-10-14 | 0.81 | 0.41 | 0 | 41.5589 | 10.3897 | 0 | 0 | 51.5589 | 0.19921
653 | 2001-10-15 | 0.77 | 0.62 | 0 | 32.3661 | 8.0915 | 0 | 0 | 42.3661 | 0.20154
654 | 2001-10-16 | 0.53 | 0.92 | 0 | 25.2068 | 6.3017 | 0 | 0 | 35.2068 | 0.20371
655 | 2001-10-17 | 0.82 | 0.99 | 0 | 19.631 | 4.9078 | 0 | 0 | 29.631 | 0.20571
656 | 2001-10-18 | 0.17 | 0.24 | 0 | 15.2887 | 3.8222 | 0 | 0 | 25.2887 | 0.20754
657 | 2001-10-19 | 0.34 | 0.77 | 0 | 26.5004 | 6.6251 | 0 | 0 | 36.5004 | 0.3595
658 | 2001-10-20 | 0.64 | 0.47 | 0 | 20.6385 | 5.1596 | 0 | 0 | 30.6385 | 0.36167
659 | 2001-10-21 | 0.67 | 0.8 | 0 | 16.0733 | 4.0183 | 0 | 0 | 26.0733 | 0.36364
660 | 2001-10-22 | 0.93 | 0.69 | 0 | 12.5179 | 3.1295 | 0 | 0 | 22.5179 | 0.36541
661 | 2001-10-23 | 0.05 | 0.71 | 0 | 33.8249 | 8.4562 | 0 | 0 | 43.8249 | 0.32487
662 | 2001-10-24 | 0.78 | 0.09 | 0 | 26.3428 | 6.5857 | 0 | 0 | 36.3428 | 0.32593
663 | 2001-10-25 | 0.99 | 0.27 | 0 | 25.7427 | 6.4357 | 0 | 0 | 35.7427 | 0.31982
664 | 2001-10-26 | 0.04 | 0.29 | 0 | 20.0484 | 5.0121 | 0 | 0 | 30.0484 | 0.32083
665 | 2001-10-27 | 0.1 | 0.53 | 0 | 15.6137 | 3.9034 | 0 | 0 | 25.6137 | 0.32173
666 | 2001-10-28 | 0.64 | 0.58 | 0 | 12.16 | 3.04 | 0 | 0 | 22.16 | 0.32253
667 | 2001-10-29 | 0 | 0.54 | 0 | 9.4702 | 2.3675 | 0 | 0 | 19.4702 | 0.32323
668 | 2001-10-30 | 0.2 | 0.24 | 0 | 21.2248 | 5.3062 | 0 | 0 | 31.2248 | -0.093194
669 | 2001-10-31 | 0.82 | 0.49 | 0 | 16.5299 | 4.1325 | 0 | 0 | 26.5299 | -0.096983
670 | 2001-11-01 | 0.01 | 0.12 | 0 | 12.8735 | 3.2184 | 0 | 0 | 22.8735 | -0.10041
671 | 2001-11-02 | 0.06 | 0.54 | 0 | 10.0259 | 2.5065 | 0 | 0 | 20.0259 | -0.10346
672 | 2001-11-03 | 0.39 | 0.98 | 0 | 7.8082 | 1.952 | 0 | 0 | 17.8082 | -0.10615
673 | 2001-11-04 | 0.12 | 0.38 | 0 | 6.081 | 1.5203 | 0 | 0 | 16.081 | -0.10849
674 | 2001-11-05 | 0.63 | 0.71 | 0 | 17.9514 | 4.4879 | 0 | 0 | 27.9514 | -0.072896
675 | 2001-11-06 | 0.95 | 0.86 | 0 | 13.9806 | 3.4951 | 0 | 0 | 23.9806 | -0.069815
676 | 2001-11-07 | 0.78 | 0.66 | 0 | 10.8881 | 2.722 | 0 | 0 | 20.8881 | -0.067032
677 | 2001-11-08 | 0.04 | 0.81 | 0 | 8.4796 | 2.1199 | 0 | 0 | 18.4796 | -0.064554
678 | 2001-11-09 | 0.35 | 0.42 | 0 | 6.604 | 1.651 | 0 | 0 | 16.604 | -0.062378
679 | 2001-11-10 | 0.33 | 0.42 | 0 | 5.1432 | 1.2858 | 0 | 0 | 15.1432 | -0.060494
680 | 2001-11-11 | 0.59 | 0.38 | 0 | 31.2562 | 7.814 | 0 | 0 | 41.2562 | 0.077167
681 | 2001-11-12 | 0.9 | 0.14 | 0 | 24.3423 | 6.0856 | 0 | 0 | 34.3423 | 0.077162
682 | 2001-11-13 | 0.47 | 0.81 | 0 | 18.9578 | 4.7395 | 0 | 0 | 28.9578 | 0.077155
683 | 2001-11-14 | 0.5 | 0.92 | 0 | 14.7644 | 3.6911 | 0 | 0 | 24.7644 | 0.077147
684 | 2001-11-15 | 0.86 | 0.52 | 0 | 11.4985 | 2.8746 | 0 | 0 | 21.4985 | 0.077136
685 | 2001-11-16 | 0.75 | 0.54 | 0 | 8.955 | 2.2388 | 0 | 0 | 18.955 | 0.077124
686 | 2001-11-17 | 0.69 | 0.69 | 0 | 6.9742 | 1.7435 | 0 | 0 | 16.9742 | 0.07711
687 | 2001-11-18 | 0.87 | 0.2 | 0 | 5.4315 | 1.3579 | 0 | 0 | 15.4315 | 0.077096
688 | 2001-11-19 | 0.16 | 0.46 | 0 | 4.2301 | 1.0575 | 0 | 0 | 14.2301 | 0.077081
689 | 2001-11-20 | 0.29 | 0.01 | 0 | 3.2944 | 0.82359 | 0 | 0 | 13.2944 | 0.077066
690 | 2001-11-21 | 0.62 | 0.53 | 19.0647 | 2.5657 | 0.64142 | -0.23325 | 0 | 12.5657 | -0.22681
691 | 2001-11-22 | 0.15 | 0.57 | 0 | 1.9981 | 0.49954 | 0 | 0 | 11.9981 | -0.23164
692 | 2001-11-23 | 0.99 | 0.05 | 0 | 1.5562 | 0.38904 | 0 | 0 | 11.5562 | -0.23176
693 | 2001-11-24 | 0.45 | 0.19 | 0 | 1.2119 | 0.30298 | 0 | 0 | 11.2119 | -0.23185
694 | 2001-11-25 | 0.38 | 0 | 0 | 0.94386 | 0.23596 | 0 | 0 | 10.9439 | -0.23193
695 | 2001-11-26 | 0.61 | 0.46 | 0 | 0.73508 | 0.18377 | 0 | 0 | 10.7351 | -0.23199
696 | 2001-11-27 | 0.46 | 0.26 | 0 | 0.57248 | 0.14312 | 0 | 0 | 10.5725 | -0.23203
697 | 2001-11-28 | 0.29 | 0.23 | 0 | 0.44585 | 0.11146 | 0 | 0 | 10.4458 | -0.23207
698 | 2001-11-29 | 0.75 | 0.11 | 0 | 0.34722 | 0.086806 | 0 | 0 | 10.3472 | -0.2321
699 | 2001-11-30 | 0.22 | 0.01 | 19.3782 | 13.7321 | 3.433 | 0.64711 | 0 | 23.7321 | 0.13108
700 | 2001-12-01 | 0.52 | 0.67 | 0 | 10.6946 | 2.6736 | 0 | 0 | 20.6946 | 0.48951
701 | 2001-12-02 | 0.8 | 0.13 | 0 | 8.3289 | 2.0822 | 0 | 0 | 18.3289 | 0.48883
702 | 2001-12-03 | 0.41 | 0.01 | 0 | 6.4866 | 1.6216 | 0 | 0 | 16.4866 | 0.48821
703 | 2001-12-04 | 0.06 | 0.25 | 0 | 5.0518 | 1.2629 | 0 | 0 | 15.0518 | 0.48767
704 | 2001-12-05 | 0.86 | 0.7 | 0 | 3.9343 | 0.98358 | 0 | 0 | 13.9343 | 0.48718
705 | 2001-12-06 | 0.25 | 0.91 | 0 | 3.064 | 0.76601 | 0 | 0 | 13.064 | 0.48677
706 | 2001-12-07 | 0.47 | 0.7 | 0 | 2.3863 | 0.59657 | 0 | 0 | 12.3863 | 0.48641
707 | 2001-12-08 | 0.55 | 0.04 | 0 | 1.8584 | 0.46461 | 0 | 0 | 11.8584 | 0.48611
708 | 2001-12-09 | 0.89 | 0.67 | 0 | 1.4474 | 0.36184 | 0 | 0 | 11.4474 | 0.48587
709 | 2001-12-10 | 0.09 | 0.02 | 0 | 1.1272 | 0.2818 | 0 | 0 | 11.1272 | 0.48566
710 | 2001-12-11 | 0.87 | 0.76 | 0 | 0.87786 | 0.21947 | 0 | 0 | 10.8779 | 0.4855
711 | 2001-12-12 | 0.66 | 0.22 | 0 | 0.68368 | 0.17092 | 0 | 0 | 10.6837 | 0.48536
712 | 2001-12-13 | 0.47 | 0.77 | 0 | 0.53245 | 0.13311 | 0 | 0 | 10.5325 | 0.48526
713 | 2001-12-14 | 0.45 | 0.19 | 0 | 0.41467 | 0.10367 | 0 | 0 | 10.4147 | 0.48517
714 | 2001-12-15 | 0.6 | 0.28 | 0 | 0.32295 | 0.080737 | 0 | 0 | 10.3229 | 0.4851
715 | 2001-12-16 | 0.85 | 0.39 | 0 | 0.25151 | 0.062878 | 0 | 0 | 10.2515 | 0.48505
716 | 2001-12-17 | 0.02 | 0.12 | 0 | 7.6797 | 1.9199 | 0 | 0 | 17.6797 | 0.16233
717 | 2001-12-18 | 0.96 | 0.45 | 0 | 5.981 | 1.4952 | 0 | 0 | 15.981 | 0.16179
718 | 2001-12-19 | 0.66 | 0.89 | 0 | 64.9486 | 16.2372 | 0 | 0 | 74.9486 | 0.034689
719 | 2001-12-20 | 0.94 | 0.21 | 0 | 50.582 | 12.6455 | 0 | 0 | 60.582 | 0.034688
720 | 2001-12-21 | 0.42 | 0.6 | 0 | 39.3933 | 9.8483 | 0 | 0 | 49.3933 | 0.034687
721 | 2001-12-22 | 0.68 | 0.3 | 0 | 30.6796 | 7.6699 | 0 | 0 | 40.6796 | 0.034686
722 | 2001-12-23 | 0.93 | 0.03 | 0 | 23.8933 | 5.9733 | 0 | 0 | 33.8933 | 0.034684
723 | 2001-12-24 | 0.99 | 0.52 | 0 | 18.6081 | 4.652 | 0 | 0 | 28.6081 | 0.034681
724 | 2001-12-25 | 0.57 | 0.82 | 0 | 14.492 | 3.623 | 0 | 0 | 24.492 | 0.034677
725 | 2001-12-26 | 0.77 | 0.1 | 0 | 11.2864 | 2.8216 | 0 | 0 | 21.2864 | 0.034672
726 | 2001-12-27 | 0.4 | 0.27 | 0 | 8.7898 | 2.1975 | 0 | 0 | 18.7898 | 0.034666
727 | 2001-12-28 | 0.12 | 0.12 | 0 | 6.8455 | 1.7114 | 0 | 0 | 16.8455 | 0.03466
728 | 2001-12-29 | 0.23 | 0.48 | 0 | 5.3313 | 1.3328 | 0 | 0 | 15.3313 | 0.034653
729 | 2001-12-30 | 0.58 | 0.13 | 65.3333 | 20.5724 | 5.1431 | 0.3169 | 0 | 30.5724 | 0.32448
730 | 2001-12-31 | 0.94 | 0.71 | 17.5242 | 26.1738 | 6.5434 | -1.4477 | 0 | 36.1738 | -0.098842
731 | 2002-01-01 | 0.16 | 0.49 | 0 | 20.3841 | 5.096 | 0 | 0 | 30.3841 | -0.54377
732 | 2002-01-02 | 0.55 | 0.22 | 0 | 15.8752 | 3.9688 | 0 | 0 | 25.8752 | -0.54296
733 | 2002-01-03 | 0.73 | 0.56 | 0 | 12.3636 | 3.0909 | 0 | 0 | 22.3636 | -0.5422
734 | 2002-01-04 | 0.04 | 0.46 | 0 | 9.6288 | 2.4072 | 0 | 0 | 19.6288 | -0.54151
735 | 2002-01-05 | 0.11 | 0.33 | 0 | 7.4989 | 1.8747 | 0 | 0 | 17.4989 | -0.54089
736 | 2002-01-06 | 0.39 | 0.44 | 0 | 5.8402 | 1.46 | 0 | 0 | 15.8402 | -0.54032
737 | 2002-01-07 | 0.41 | 0.91 | 0 | 4.5483 | 1.1371 | 0 | 0 | 14.5483 | -0.53982
738 | 2002-01-08 | 0.12 | 0.41 | 0 | 3.5422 | 0.88556 | 0 | 0 | 13.5422 | -0.53937
739 | 2002-01-09 | 0.86 | 0.23 | 0 | 2.7587 | 0.68967 | 0 | 0 | 12.7587 | -0.53899
740 | 2002-01-10 | 0.32 | 0.75 | 0 | 2.1485 | 0.53712 | 0 | 0 | 12.1485 | -0.53866
741 | 2002-01-11 | 0.13 | 0.36 | 0 | 1.6732 | 0.41831 | 0 | 0 | 11.6732 | -0.53839
742 | 2002-01-12 | 0.79 | 0.8 | 0 | 1.3031 | 0.32578 | 0 | 0 | 11.3031 | -0.53816
743 | 2002-01-13 | 0.74 | 0.2 | 13.5667 | 1.0149 | 0.25372 | -0.67694 | 0 | 11.0149 | -0.97143
744 | 2002-01-14 | 0.01 | 0.48 | 0 | 0.79038 | 0.19759 | 0 | 0 | 10.7904 | -0.67475
745 | 2002-01-15 | 0.79 | 0.58 | 0 | 0.61555 | 0.15389 | 0 | 0 | 10.6155 | -0.67494
746 | 2002-01-16 | 0.55 | 0.71 | 0 | 0.47939 | 0.11985 | 0 | 0 | 10.4794 | -0.67509
747 | 2002-01-17 | 0.39 | 0.42 | 5.403 | 0.37335 | 0.093337 | -0.27732 | 0 | 10.3733 | -0.60138
748 | 2002-01-18 | 0.94 | 0.43 | 0 | 0.29076 | 0.072691 | 0 | 0 | 10.2908 | -0.46762
749 | 2002-01-19 | 0.17 | 0.1 | 0 | 0.22645 | 0.056612 | 0 | 0 | 10.2264 | -0.46769
750 | 2002-01-20 | 0.95 | 0.71 | 0 | 0.17636 | 0.044089 | 0 | 0 | 10.1764 | -0.46774
751 | 2002-01-21 | 0.42 | 0.81 | 0 | 0.13735 | 0.034337 | 0 | 0 | 10.1373 | -0.46779
752 | 2002-01-22 | 0.14 | 0.76 | 0 | 0.10697 | 0.026742 | 0 | 0 | 10.107 | -0.46782
753 | 2002-01-23 | 0.18 | 0.28 | 0.53095 | 0.083305 | 0.020826 | 0.57419 | 0 | 10.0833 | -0.43791
754 | 2002-01-24 | 0.73 | 0.88 | 0 | 0.064878 | 0.01622 | 0 | 0 | 10.0649 | -0.40205
755 | 2002-01-25 | 0.16 | 0.82 | 0 | 0.050527 | 0.012632 | 0 | 0 | 10.0505 | -0.40206
756 | 2002-01-26 | 0.32 | 0.31 | 0 | 28.0259 | 7.0065 | 0 | 0 | 38.0259 | -0.28776
757 | 2002-01-27 | 0.21 | 0.16 | 0 | 21.8266 | 5.4567 | 0 | 0 | 31.8266 | -0.28678
758 | 2002-01-28 | 0.7 | 0.88 | 39.0208 | 16.9986 | 4.2496 | -1.306 | 0 | 26.9986 | -1.1163
759 | 2002-01-29 | 0.86 | 0.35 | 0 | 13.2385 | 3.3096 | 0 | 0 | 23.2385 | -1.2736
760 | 2002-01-30 | 0.98 | 0.49 | 0 | 74.3296 | 18.5824 | 0 | 0 | 84.3296 | -0.44256
761 | 2002-01-31 | 0.33 | 0.16 | 0 | 57.888 | 14.472 | 0 | 0 | 67.888 | -0.44174
762 | 2002-02-01 | 0.67 | 0.5 | 0 | 45.0832 | 11.2708 | 0 | 0 | 55.0832 | -0.44095
763 | 2002-02-02 | 0.22 | 0.92 | 0 | 35.1108 | 8.7777 | 0 | 0 | 45.1108 | -0.44021
764 | 2002-02-03 | 0.4 | 0.79 | 42.8741 | 27.3443 | 6.8361 | -0.933 | 0 | 37.3443 | -1.0359
765 | 2002-02-04 | 0.32 | 0.54 | 0 | 21.2958 | 5.3239 | 0 | 0 | 31.2958 | -0.90293
766 | 2002-02-05 | 0.91 | 0.94 | 0 | 16.5852 | 4.1463 | 0 | 0 | 26.5852 | -0.90577
767 | 2002-02-06 | 0.48 | 0.78 | 0 | 12.9165 | 3.2291 | 0 | 0 | 22.9165 | -0.90828
768 | 2002-02-07 | 0.72 | 0.53 | 0 | 10.0594 | 2.5149 | 0 | 0 | 20.0594 | -0.91046
769 | 2002-02-08 | 0.47 | 0.49 | 0 | 7.8343 | 1.9586 | 0 | 0 | 17.8343 | -0.91231
770 | 2002-02-09 | 0.72 | 0.94 | 0 | 6.1013 | 1.5253 | 0 | 0 | 16.1013 | -0.91387
771 | 2002-02-10 | 0.49 | 0.14 | 0 | 4.7517 | 1.1879 | 0 | 0 | 14.7517 | -0.91516
772 | 2002-02-11 | 0.05 | 0.15 | 26.6068 | 3.7007 | 0.92516 | -1.2275 | 0 | 13.7007 | -1.3819
773 | 2002-02-12 | 0.35 | 0.1 | 0 | 2.8821 | 0.72052 | 0 | 0 | 12.8821 | -1.2168
774 | 2002-02-13 | 0.52 | 0.03 | 15.9357 | 2.2446 | 0.56114 | 0.29328 | 0 | 12.2446 | -0.37624
775 | 2002-02-14 | 0.41 | 0.82 | 0 | 13.4649 | 3.3662 | 0 | 0 | 23.4649 | -0.27023
776 | 2002-02-15 | 0.48 | 0.01 | 0 | 10.4865 | 2.6216 | 0 | 0 | 20.4865 | -0.27323
777 | 2002-02-16 | 0.19 | 0.71 | 0 | 8.1669 | 2.0417 | 0 | 0 | 18.1669 | -0.27586
778 | 2002-02-17 | 0.09 | 0.91 | 31.2822 | 6.3604 | 1.5901 | 0.7327 | 0 | 16.3604 | 0.67746
779 | 2002-02-18 | 0.53 | 0.29 | 0 | 4.9535 | 1.2384 | 0 | 0 | 14.9535 | 0.72312
780 | 2002-02-19 | 0.6 | 0.06 | 0 | 3.8578 | 0.96444 | 0 | 0 | 13.8578 | 0.72371
781 | 2002-02-20 | 0.57 | 0.96 | 0 | 3.0044 | 0.75111 | 0 | 0 | 13.0044 | 0.72419
782 | 2002-02-21 | 0.81 | 0.97 | 0 | 2.3399 | 0.58496 | 0 | 0 | 12.3399 | 0.72457
783 | 2002-02-22 | 0.16 | 0.23 | 0 | 1.8223 | 0.45557 | 0 | 0 | 11.8223 | 0.72487
784 | 2002-02-23 | 0.32 | 0.5 | 0 | 35.1073 | 8.7768 | 0 | 0 | 45.1073 | 0.13418
785 | 2002-02-24 | 0.79 | 0.88 | 0 | 27.3416 | 6.8354 | 0 | 0 | 37.3416 | 0.12935
786 | 2002-02-25 | 0.75 | 0.01 | 0 | 21.2936 | 5.3234 | 0 | 0 | 31.2936 | 0.12488
787 | 2002-02-26 | 0.28 | 0.95 | 0 | 16.5835 | 4.1459 | 0 | 0 | 26.5835 | 0.12077
788 | 2002-02-27 | 0.65 | 0.25 | 0 | 12.9152 | 3.2288 | 0 | 0 | 22.9152 | 0.11705
789 | 2002-02-28 | 0.35 | 0.58 | 0 | 10.0584 | 2.5146 | 0 | 0 | 20.0584 | 0.11372
790 | 2002-03-01 | 0.73 | 0.86 | 0 | 7.8335 | 1.9584 | 0 | 0 | 17.8335 | 0.11078
791 | 2002-03-02 | 0.02 | 0.77 | 22.7245 | 6.1007 | 1.5252 | 0.88954 | 0 | 16.1007 | 0.8464
792 | 2002-03-03 | 0.56 | 0.6 | 0 | 4.7513 | 1.1878 | 0 | 0 | 14.7513 | 0.87715
793 | 2002-03-04 | 0.01 | 0.24 | 0 | 68.8657 | 17.2164 | 0 | 0 | 78.8657 | -0.30802
794 | 2002-03-05 | 0.46 | 0.88 | 0 | 53.6327 | 13.4082 | 0 | 0 | 63.6327 | -0.30927
795 | 2002-03-06 | 0.04 | 0.48 | 0 | 41.7692 | 10.4423 | 0 | 0 | 51.7692 | -0.31041
796 | 2002-03-07 | 0.24 | 0.24 | 0 | 32.5298 | 8.1325 | 0 | 0 | 42.5298 | -0.31145
797 | 2002-03-08 | 0.54 | 0.39 | 0 | 25.3343 | 6.3336 | 0 | 0 | 35.3343 | -0.31288
798 | 2002-03-09 | 0.33 | 0.01 | 0 | 19.7303 | 4.9326 | 0 | 0 | 29.7303 | -0.31468
799 | 2002-03-10 | 0.81 | 0.51 | 0 | 15.366 | 3.8415 | 0 | 0 | 25.366 | -0.31562
800 | 2002-03-11 | 0.61 | 0.38 | 0 | 37.1256 | 9.2814 | 0 | 0 | 47.1256 | -0.067713
801 | 2002-03-12 | 0.69 | 0.66 | 0 | 28.9134 | 7.2284 | 0 | 0 | 38.9134 | -0.067709
802 | 2002-03-13 | 0.66 | 0.79 | 0 | 22.5178 | 5.6295 | 0 | 0 | 32.5178 | -0.067705
803 | 2002-03-14 | 0.59 | 0.14 | 0 | 17.5369 | 4.3842 | 0 | 0 | 27.5369 | -0.067698
804 | 2002-03-15 | 0.16 | 0.05 | 0 | 13.6577 | 3.4144 | 0 | 0 | 23.6577 | -0.06769
805 | 2002-03-16 | 0.31 | 0.32 | 0 | 10.6367 | 2.6592 | 0 | 0 | 20.6367 | -0.067681
806 | 2002-03-17 | 0.74 | 0.67 | 0 | 8.2838 | 2.071 | 0 | 0 | 18.2838 | -0.067669
807 | 2002-03-18 | 0.19 | 0.4 | 0 | 6.4515 | 1.6129 | 0 | 0 | 16.4515 | -0.067657
808 | 2002-03-19 | 0.48 | 0.58 | 0 | 5.0244 | 1.2561 | 0 | 0 | 15.0244 | -0.067644
809 | 2002-03-20 | 0.09 | 0.44 | 0 | 3.913 | 0.97825 | 0 | 0 | 13.913 | -0.067631
810 | 2002-03-21 | 0.19 | 0.66 | 0 | 8.8082 | 2.202 | 0 | 0 | 18.8082 | -0.045571
811 | 2002-03-22 | 0.26 | 0.18 | 0 | 6.8598 | 1.715 | 0 | 0 | 16.8598 | -0.045563
812 | 2002-03-23 | 0.42 | 0.64 | 0 | 5.3424 | 1.3356 | 0 | 0 | 15.3424 | -0.045554
813 | 2002-03-24 | 0.62 | 0.45 | 0 | 4.1607 | 1.0402 | 0 | 0 | 14.1607 | -0.045545
814 | 2002-03-25 | 0.52 | 0.41 | 0 | 3.2403 | 0.81009 | 0 | 0 | 13.2403 | -0.045537
815 | 2002-03-26 | 0.46 | 0.4 | 20.8299 | 2.5236 | 0.6309 | -1.0151 | 0 | 12.5236 | -0.84988
816 | 2002-03-27 | 0.53 | 0.99 | 0 | 1.9654 | 0.49134 | 0 | 0 | 11.9654 | -1.0084
817 | 2002-03-28 | 0.44 | 0.6 | 0 | 4.7462 | 1.1866 | 0 | 0 | 14.7462 | -1.0053
818 | 2002-03-29 | 0.84 | 0.86 | 9.9673 | 3.6964 | 0.92409 | -0.65039 | 0 | 13.6964 | -0.94524
819 | 2002-03-30 | 0.22 | 0.58 | 0 | 2.8787 | 0.71968 | 0 | 0 | 12.8787 | -0.74031
820 | 2002-03-31 | 0.19 | 0.51 | 0 | 58.1307 | 14.5327 | 0 | 0 | 68.1307 | -0.3249
821 | 2002-04-01 | 0.32 | 0.05 | 0 | 45.2722 | 11.3181 | 0 | 0 | 55.2722 | -0.3249
822 | 2002-04-02 | 0.25 | 0.55 | 0 | 35.2581 | 8.8145 | 0 | 0 | 45.2581 | -0.32489
823 | 2002-04-03 | 0.2 | 0.13 | 0 | 27.459 | 6.8647 | 0 | 0 | 37.459 | -0.32487
824 | 2002-04-04 | 0.33 | 0.03 | 0 | 21.3851 | 5.3463 | 0 | 0 | 31.3851 | -0.32485
825 | 2002-04-05 | 0.55 | 0.52 | 0 | 16.6547 | 4.1637 | 0 | 0 | 26.6547 | -0.32481
826 | 2002-04-06 | 0.71 | 0.52 | 0 | 12.9707 | 3.2427 | 0 | 0 | 22.9707 | -0.32477
827 | 2002-04-07 | 0.57 | 0.41 | 0 | 10.1016 | 2.5254 | 0 | 0 | 20.1016 | -0.32472
828 | 2002-04-08 | 0.6 | 0.77 | 0 | 56.2908 | 14.0727 | 0 | 0 | 66.2908 | -0.08326
829 | 2002-04-09 | 0.42 | 0.6 | 0 | 43.8393 | 10.9598 | 0 | 0 | 53.8393 | -0.083258
830 | 2002-04-10 | 0.18 | 0.23 | 0 | 34.1421 | 8.5355 | 0 | 0 | 44.1421 | -0.083255
831 | 2002-04-11 | 0.6 | 0.18 | 0 | 62.4289 | 15.6072 | 0 | 0 | 72.4289 | -0.041375
832 | 2002-04-12 | 0.16 | 0.96 | 0 | 48.6197 | 12.1549 | 0 | 0 | 58.6197 | -0.041374
833 | 2002-04-13 | 0.09 | 0.38 | 22.6361 | 61.8649 | 15.4662 | 1.1892 | 0 | 71.8649 | 0.15917
834 | 2002-04-14 | 0.96 | 0.87 | 0 | 48.1804 | 12.0451 | 0 | 0 | 58.1804 | 0.34583
835 | 2002-04-15 | 0.66 | 0.43 | 0 | 37.523 | 9.3807 | 0 | 0 | 47.523 | 0.34582
836 | 2002-04-16 | 0.11 | 0.77 | 0 | 29.2229 | 7.3057 | 0 | 0 | 39.2229 | 0.3458
837 | 2002-04-17 | 0.42 | 0.03 | 0 | 22.7588 | 5.6897 | 0 | 0 | 32.7588 | 0.34578
838 | 2002-04-18 | 0.75 | 0.38 | 0 | 17.7246 | 4.4311 | 0 | 0 | 27.7246 | 0.34575
839 | 2002-04-19 | 0.37 | 0.54 | 0 | 13.8039 | 3.451 | 0 | 0 | 23.8039 | 0.3457
840 | 2002-04-20 | 0.66 | 0.56 | 0 | 10.7505 | 2.6876 | 0 | 0 | 20.7505 | 0.34566
841 | 2002-04-21 | 0.71 | 0.97 | 0 | 8.3725 | 2.0931 | 0 | 0 | 18.3725 | 0.3456
842 | 2002-04-22 | 0.14 | 0.17 | 0 | 6.5205 | 1.6301 | 0 | 0 | 16.5205 | 0.34554
843 | 2002-04-23 | 0.88 | 0.02 | 0 | 5.0782 | 1.2695 | 0 | 0 | 15.0782 | 0.34547
844 | 2002-04-24 | 0.33 | 0.38 | 0 | 3.9549 | 0.98872 | 0 | 0 | 13.9549 | 0.3454
845 | 2002-04-25 | 0.17 | 0.15 | 0 | 3.0801 | 0.77002 | 0 | 0 | 13.0801 | 0.34534
846 | 2002-04-26 | 0.16 | 0.83 | 0 | 2.3988 | 0.59969 | 0 | 0 | 12.3988 | 0.34528
847 | 2002-04-27 | 0.39 | 0.65 | 45.2852 | 1.8682 | 0.46704 | -0.708 | 0 | 11.8682 | -0.64932
848 | 2002-04-28 | 0.42 | 0.26 | 0 | 1.4549 | 0.36373 | 0 | 0 | 11.4549 | -0.70629
849 | 2002-04-29 | 0.08 | 0.19 | 0 | 1.1331 | 0.28327 | 0 | 0 | 11.1331 | -0.7064
850 | 2002-04-30 | 0.55 | 0.01 | 89.3033 | 0.88246 | 0.22061 | -0.78375 | 0 | 10.8825 | -0.90154
851 | 2002-05-01 | 0.23 | 0.35 | 0 | 0.68726 | 0.17181 | 0 | 0 | 10.6873 | -0.7833
852 | 2002-05-02 | 0.87 | 0.25 | 0 | 0.53524 | 0.13381 | 0 | 0 | 10.5352 | -0.78333
853 | 2002-05-03 | 0.37 | 0.85 | 0 | 0.41684 | 0.10421 | 0 | 0 | 10.4168 | -0.78335
854 | 2002-05-04 | 0.86 | 0.47 | 27.9825 | 0.32464 | 0.081159 | 0.87818 | 0 | 10.3246 | 0.74761
855 | 2002-05-05 | 0.2 | 0.41 | 0 | 0.25283 | 0.063207 | 0 | 0 | 10.2528 | 0.87759
856 | 2002-05-06 | 0.65 | 0.47 | 0 | 0.1969 | 0.049226 | 0 | 0 | 10.1969 | 0.87762
857 | 2002-05-07 | 0.27 | 0.24 | 27.6635 | 0.15335 | 0.038337 | -0.85475 | 0 | 10.1533 | -0.70845
858 | 2002-05-08 | 0.83 | 0.78 | 0 | 0.11943 | 0.029857 | 0 | 0 | 10.1194 | -0.85447
859 | 2002-05-09 | 0.38 | 0 | 0 | 0.09301 | 0.023253 | 0 | 0 | 10.093 | -0.85449
860 | 2002-05-10 | 0.89 | 0.4 | 0 | 0.072436 | 0.018109 | 0 | 0 | 10.0724 | -0.8545
861 | 2002-05-11 | 0.47 | 0.39 | 0 | 5.3425 | 1.3356 | 0 | 0 | 15.3425 | -0.85101
862 | 2002-05-12 | 0.58 | 0.35 | 0 | 4.1608 | 1.0402 | 0 | 0 | 14.1608 | -0.85185
863 | 2002-05-13 | 0.85 | 0.51 | 0 | 3.2404 | 0.8101 | 0 | 0 | 13.2404 | -0.85252
864 | 2002-05-14 | 0.64 | 0.86 | 0 | 2.5236 | 0.63091 | 0 | 0 | 12.5236 | -0.85306
865 | 2002-05-15 | 0.69 | 0.07 | 0 | 1.9654 | 0.49135 | 0 | 0 | 11.9654 | -0.85349
866 | 2002-05-16 | 0.49 | 0.76 | 0 | 22.7452 | 5.6863 | 0 | 0 | 32.7452 | -0.26192
867 | 2002-05-17 | 0.86 | 0.78 | 0 | 17.7139 | 4.4285 | 0 | 0 | 27.7139 | -0.25912
868 | 2002-05-18 | 0.76 | 0.77 | 0 | 13.7956 | 3.4489 | 0 | 0 | 23.7956 | -0.25657
869 | 2002-05-19 | 0.47 | 0.74 | 0 | 10.7441 | 2.686 | 0 | 0 | 20.7441 | -0.25429
870 | 2002-05-20 | 0.61 | 0.36 | 6.95 | 8.3675 | 2.0919 | 1.2884 | 0 | 18.3675 | -0.14203
871 | 2002-05-21 | 0.66 | 0.55 | 0 | 6.5166 | 1.6291 | 0 | 0 | 16.5166 | -0.039424
872 | 2002-05-22 | 0.98 | 0.3 | 0 | 5.0751 | 1.2688 | 0 | 0 | 15.0751 | -0.041294
873 | 2002-05-23 | 0.21 | 0.06 | 0 | 3.9525 | 0.98813 | 0 | 0 | 13.9525 | -0.042889
874 | 2002-05-24 | 0.77 | 0.34 | 0 | 21.4273 | 5.3568 | 0 | 0 | 31.4273 | 0.47775
875 | 2002-05-25 | 0.01 | 0.1 | 0 | 16.6876 | 4.1719 | 0 | 0 | 26.6876 | 0.48093
876 | 2002-05-26 | 0.53 | 0.54 | 0 | 12.9963 | 3.2491 | 0 | 0 | 22.9963 | 0.48381
877 | 2002-05-27 | 0.6 | 0.06 | 0 | 10.1215 | 2.5304 | 0 | 0 | 20.1215 | 0.48638
878 | 2002-05-28 | 0.15 | 0.51 | 0 | 7.8827 | 1.9707 | 0 | 0 | 17.8827 | 0.48863
879 | 2002-05-29 | 0.29 | 0.58 | 0 | 6.139 | 1.5348 | 0 | 0 | 16.139 | 0.49058
880 | 2002-05-30 | 0.07 | 0.7 | 0 | 48.8977 | 12.2244 | 0 | 0 | 58.8977 | -0.4323
881 | 2002-05-31 | 0.88 | 0.12 | 0 | 38.0815 | 9.5204 | 0 | 0 | 48.0815 | -0.43459
882 | 2002-06-01 | 0.06 | 0.77 | 0 | 29.6579 | 7.4145 | 0 | 0 | 39.6579 | -0.43664
883 | 2002-06-02 | 0.72 | 0.67 | 25.5608 | 23.0976 | 5.7744 | -0.6535 | 0 | 33.0976 | -0.45261
884 | 2002-06-03 | 0.45 | 0.83 | 0 | 17.9884 | 4.4971 | 0 | 0 | 27.9884 | -0.41387
885 | 2002-06-04 | 0.7 | 0.89 | 0 | 14.0094 | 3.5024 | 0 | 0 | 24.0094 | -0.41064
886 | 2002-06-05 | 0.77 | 0.87 | 0.18096 | 10.9105 | 2.7276 | 0.78628 | 0 | 20.9105 | -0.40738
887 | 2002-06-06 | 0.12 | 0.68 | 0 | 8.4971 | 2.1243 | 0 | 0 | 18.4971 | -0.40616
888 | 2002-06-07 | 0.78 | 0.59 | 0 | 6.6176 | 1.6544 | 0 | 0 | 16.6176 | -0.40384
889 | 2002-06-08 | 0.91 | 0.14 | 0 | 5.1538 | 1.2884 | 0 | 0 | 15.1538 | -0.40182
890 | 2002-06-09 | 0.1 | 0.25 | 0 | 4.0138 | 1.0034 | 0 | 0 | 14.0138 | -0.40009
891 | 2002-06-10 | 0.82 | 0.49 | 0 | 3.1259 | 0.78148 | 0 | 0 | 13.1259 | -0.39862
892 | 2002-06-11 | 0.89 | 0.99 | 0 | 2.4345 | 0.60862 | 0 | 0 | 12.4345 | -0.39739
893 | 2002-06-12 | 0.02 | 1 | 0 | 10.6092 | 2.6523 | 0 | 0 | 20.6092 | -0.45392
894 | 2002-06-13 | 0.06 | 0.05 | 0 | 8.2624 | 2.0656 | 0 | 0 | 18.2624 | -0.45542
895 | 2002-06-14 | 0.02 | 0.78 | 0 | 6.4348 | 1.6087 | 0 | 0 | 16.4348 | -0.45671
896 | 2002-06-15 | 0.29 | 0.85 | 0 | 5.0114 | 1.2529 | 0 | 0 | 15.0114 | -0.45782
897 | 2002-06-16 | 0.87 | 0.89 | 21.1251 | 3.9029 | 0.97572 | 1.032 | 0 | 13.9029 | 0.57637
898 | 2002-06-17 | 0.07 | 0.6 | 0 | 3.0396 | 0.75989 | 0 | 0 | 13.0396 | 1.0219
899 | 2002-06-18 | 0.37 | 0.54 | 0 | 2.3672 | 0.59181 | 0 | 0 | 12.3672 | 1.0227
900 | 2002-06-19 | 0.39 | 0.97 | 0 | 1.8436 | 0.4609 | 0 | 0 | 11.8436 | 1.0233
901 | 2002-06-20 | 0.88 | 0.21 | 10.9374 | 1.4358 | 0.35895 | 1.4546 | 0 | 11.4358 | 1.3157
902 | 2002-06-21 | 0.82 | 0.83 | 0 | 6.8734 | 1.7183 | 0 | 0 | 16.8734 | 1.2775
903 | 2002-06-22 | 0.6 | 0.5 | 0 | 5.353 | 1.3382 | 0 | 0 | 15.353 | 1.2791
904 | 2002-06-23 | 0.33 | 0.75 | 6.9125 | 4.1689 | 1.0422 | -0.6323 | 0 | 14.1689 | 0.92293
905 | 2002-06-24 | 0.34 | 0.75 | 125.4983 | 3.2467 | 0.81169 | -0.72815 | 0 | 13.2467 | -0.66149
906 | 2002-06-25 | 0.17 | 0.87 | 0 | 2.5286 | 0.63214 | 0 | 0 | 12.5286 | -0.72706
907 | 2002-06-26 | 0.5 | 0.33 | 0 | 1.9693 | 0.49231 | 0 | 0 | 11.9693 | -0.72712
908 | 2002-06-27 | 0.23 | 0.92 | 0 | 1.5337 | 0.38341 | 0 | 0 | 11.5337 | -0.72718
909 | 2002-06-28 | 0.77 | 0.8 | 0 | 9.4434 | 2.3609 | 0 | 0 | 19.4434 | -0.72619
910 | 2002-06-29 | 0.81 | 0.89 | 0 | 7.3546 | 1.8386 | 0 | 0 | 17.3546 | -0.72646
911 | 2002-06-30 | 0.05 | 0.44 | 0 | 5.7277 | 1.4319 | 0 | 0 | 15.7277 | -0.72667
912 | 2002-07-01 | 0.65 | 0.06 | 0 | 4.4608 | 1.1152 | 0 | 0 | 14.4608 | -0.72684
913 | 2002-07-02 | 0.4 | 0.14 | 0 | 69.1433 | 17.2858 | 0 | 0 | 79.1433 | -0.71771
914 | 2002-07-03 | 0.38 | 0.67 | 0 | 53.8489 | 13.4622 | 0 | 0 | 63.8489 | -0.72027
915 | 2002-07-04 | 0.42 | 0.22 | 0 | 41.9375 | 10.4844 | 0 | 0 | 51.9375 | -0.72257
916 | 2002-07-05 | 0.37 | 0.49 | 0 | 32.661 | 8.1652 | 0 | 0 | 42.661 | -0.72461
917 | 2002-07-06 | 0.26 | 0.36 | 0 | 25.4364 | 6.3591 | 0 | 0 | 35.4364 | -0.72638
918 | 2002-07-07 | 0.58 | 0.85 | 0 | 19.8099 | 4.9525 | 0 | 0 | 29.8099 | -0.72789
919 | 2002-07-08 | 0.91 | 0.54 | 0 | 15.428 | 3.857 | 0 | 0 | 25.428 | -0.72917
920 | 2002-07-09 | 0.25 | 0.26 | 0 | 12.0153 | 3.0038 | 0 | 0 | 22.0153 | -0.73023
921 | 2002-07-10 | 0.11 | 0.59 | 0 | 9.3575 | 2.3394 | 0 | 0 | 19.3575 | -0.7311
922 | 2002-07-11 | 0.94 | 0.29 | 0 | 7.2877 | 1.8219 | 0 | 0 | 17.2877 | -0.7318
923 | 2002-07-12 | 0.13 | 0.59 | 0 | 5.6756 | 1.4189 | 0 | 0 | 15.6756 | -0.73237
924 | 2002-07-13 | 0.78 | 0.93 | 0 | 4.4202 | 1.105 | 0 | 0 | 14.4202 | -0.73282
925 | 2002-07-14 | 0.85 | 0.03 | 0 | 3.4424 | 0.86061 | 0 | 0 | 13.4424 | -0.73319
926 | 2002-07-15 | 0.85 | 0.96 | 0 | 2.681 | 0.67024 | 0 | 0 | 12.681 | -0.73347
927 | 2002-07-16 | 0.03 | 0.18 | 0 | 2.0879 | 0.52199 | 0 | 0 | 12.0879 | -0.7337
928 | 2002-07-17 | 0.3 | 0.96 | 0 | 1.6261 | 0.40652 | 0 | 0 | 11.6261 | -0.73387
929 | 2002-07-18 | 0.92 | 0.77 | 0 | 1.2664 | 0.3166 | 0 | 0 | 11.2664 | -0.73401
930 | 2002-07-19 | 0.11 | 0.34 | 0 | 0.98628 | 0.24657 | 0 | 0 | 10.9863 | -0.73412
931 | 2002-07-20 | 0.06 | 0.74 | 0 | 55.3639 | 13.841 | 0 | 0 | 65.3639 | -0.068045
932 | 2002-07-21 | 0.06 | 0.39 | 0 | 43.1174 | 10.7794 | 0 | 0 | 53.1174 | -0.06524
933 | 2002-07-22 | 0.08 | 0.93 | 0 | 33.5799 | 8.395 | 0 | 0 | 43.5799 | -0.062601
934 | 2002-07-23 | 0.24 | 0.4 | 0 | 26.152 | 6.538 | 0 | 0 | 36.152 | -0.060141
935 | 2002-07-24 | 0.27 | 0.31 | 0 | 20.3672 | 5.0918 | 0 | 0 | 30.3672 | -0.057869
936 | 2002-07-25 | 0.19 | 0.23 | 0 | 15.862 | 3.9655 | 0 | 0 | 25.862 | -0.055795
937 | 2002-07-26 | 0.14 | 0.89 | 0 | 12.3534 | 3.0883 | 0 | 0 | 22.3534 | -0.053921
938 | 2002-07-27 | 0.73 | 0.52 | 0 | 9.6208 | 2.4052 | 0 | 0 | 19.6208 | -0.052249
939 | 2002-07-28 | 0.8 | 0.56 | 0 | 7.4927 | 1.8732 | 0 | 0 | 17.4927 | -0.050777
940 | 2002-07-29 | 0.25 | 0.34 | 0 | 5.8353 | 1.4588 | 0 | 0 | 15.8353 | -0.049496
941 | 2002-07-30 | 0.67 | 0.59 | 153.2997 | 4.5445 | 1.1361 | 0.84522 | 0 | 14.5445 | 0.83748
942 | 2002-07-31 | 0.67 | 0.44 | 0 | 3.5393 | 0.88482 | 0 | 0 | 13.5393 | 0.84376
943 | 2002-08-01 | 0.69 | 0.37 | 0 | 2.7564 | 0.6891 | 0 | 0 | 12.7564 | 0.84385
944 | 2002-08-02 | 0.27 | 0.06 | 0 | 2.1467 | 0.53667 | 0 | 0 | 12.1467 | 0.84392
945 | 2002-08-03 | 0.48 | 1 | 0 | 1.6718 | 0.41796 | 0 | 0 | 11.6718 | 0.84398
946 | 2002-08-04 | 0.33 | 0.24 | 0 | 1.302 | 0.32551 | 0 | 0 | 11.302 | 0.84402
947 | 2002-08-05 | 0.86 | 0.37 | 0 | 1.014 | 0.25351 | 0 | 0 | 11.014 | 0.84405
948 | 2002-08-06 | 0.47 | 0.1 | 0 | 0.78972 | 0.19743 | 0 | 0 | 10.7897 | 0.84408
949 | 2002-08-07 | 0.69 | 0.08 | 0 | 0.61504 | 0.15376 | 0 | 0 | 10.615 | 0.8441
950 | 2002-08-08 | 0.95 | 0.11 | 0 | 0.47899 | 0.11975 | 0 | 0 | 10.479 | 0.84412
951 | 2002-08-09 | 0.17 | 0.81 | 0 | 0.37304 | 0.09326 | 0 | 0 | 10.373 | 0.84413
952 | 2002-08-10 | 0.07 | 0.85 | 0 | 0.29052 | 0.072631 | 0 | 0 | 10.2905 | 0.84414
953 | 2002-08-11 | 0.58 | 0.12 | 0 | 0.22626 | 0.056565 | 0 | 0 | 10.2263 | 0.84415
954 | 2002-08-12 | 0.74 | 0.21 | 0 | 0.17621 | 0.044053 | 0 | 0 | 10.1762 | 0.84415
955 | 2002-08-13 | 0.17 | 0.36 | 0 | 0.13723 | 0.034308 | 0 | 0 | 10.1372 | 0.84416
956 | 2002-08-14 | 0.71 | 0.86 | 0 | 0.10688 | 0.026719 | 0 | 0 | 10.1069 | 0.84416
957 | 2002-08-15 | 0.88 | 0.18 | 23.3738 | 0.083236 | 0.020809 | -0.23706 | 0 | 10.0832 | -0.096367
958 | 2002-08-16 | 0.62 | 0.13 | 0 | 0.064824 | 0.016206 | 0 | 0 | 10.0648 | -0.23701
959 | 2002-08-17 | 0.47 | 0.83 | 0 | 0.050485 | 0.012621 | 0 | 0 | 10.0505 | -0.23702
960 | 2002-08-18 | 0 | 0.26 | 0 | 0.039318 | 0.0098295 | 0 | 0 | 10.0393 | -0.23702
961 | 2002-08-19 | 0.52 | 0.87 | 0 | 0.030621 | 0.0076552 | 0 | 0 | 10.0306 | -0.23702
962 | 2002-08-20 | 0.53 | 1 | 0 | 0.023848 | 0.0059619 | 0 | 0 | 10.0238 | -0.23702
963 | 2002-08-21 | 0.09 | 0.12 | 0 | 0.018573 | 0.0046431 | 0 | 0 | 10.0186 | -0.23702
964 | 2002-08-22 | 0.07 | 0.59 | 0 | 0.014464 | 0.0036161 | 0 | 0 | 10.0145 | -0.23702
965 | 2002-08-23 | 0.39 | 0.05 | 0 | 0.011265 | 0.0028162 | 0 | 0 | 10.0113 | -0.23702
966 | 2002-08-24 | 0.2 | 0.02 | 0 | 0.008773 | 0.0021933 | 0 | 0 | 10.0088 | -0.23703
967 | 2002-08-25 | 0.63 | 0.33 | 0 | 0.0068324 | 0.0017081 | 0 | 0 | 10.0068 | -0.23703
968 | 2002-08-26 | 0.58 | 0.29 | 0 | 0.0053211 | 0.0013303 | 0 | 0 | 10.0053 | -0.23703
969 | 2002-08-27 | 0.53 | 0.39 | 0 | 0.0041441 | 0.001036 | 0 | 0 | 10.0041 | -0.23703
970 | 2002-08-28 | 0.71 | 0.56 | 0 | 0.0032274 | 0.00080685 | 0 | 0 | 10.0032 | -0.23703
971 | 2002-08-29 | 0.38 | 0.69 | 0 | 0.0025135 | 0.00062838 | 0 | 0 | 10.0025 | -0.23703
972 | 2002-08-30 | 0.73 | 0.48 | 0 | 0.0019575 | 0.00048938 | 0 | 0 | 10.002 | -0.23703
973 | 2002-08-31 | 0.98 | 0.55 | 0 | 0.0015245 | 0.00038113 | 0 | 0 | 10.0015 | -0.23703
974 | 2002-09-01 | 0.06 | 0.41 | 0 | 0.0011873 | 0.00029683 | 0 | 0 | 10.0012 | -0.23703
975 | 2002-09-02 | 0.99 | 0.44 | 7.0332 | 0.00092467 | 0.00023117 | 0.16211 | 0 | 10.0009 | -0.11057
976 | 2002-09-03 | 0.41 | 0.88 | 0 | 0.8008 | 0.2002 | 0 | 0 | 10.8008 | 0.020741
977 | 2002-09-04 | 0.18 | 0.41 | 0 | 0.62366 | 0.15592 | 0 | 0 | 10.6237 | 0.020663
978 | 2002-09-05 | 0.27 | 0.87 | 0 | 0.48571 | 0.12143 | 0 | 0 | 10.4857 | 0.020601
979 | 2002-09-06 | 0.4 | 0.09 | 0 | 0.37827 | 0.094568 | 0 | 0 | 10.3783 | 0.020553
980 | 2002-09-07 | 0.99 | 0.51 | 0 | 0.2946 | 0.073649 | 0 | 0 | 10.2946 | 0.020514
981 | 2002-09-08 | 0.98 | 0.36 | 0 | 0.22943 | 0.057358 | 0 | 0 | 10.2294 | 0.020484
982 | 2002-09-09 | 0.8 | 0.47 | 0 | 0.17868 | 0.044671 | 0 | 0 | 10.1787 | 0.02046
983 | 2002-09-10 | 0.8 | 0.5 | 8.078 | 0.13916 | 0.03479 | 0.40595 | 0 | 10.1392 | 0.2465
984 | 2002-09-11 | 0.21 | 0.64 | 0 | 0.10838 | 0.027094 | 0 | 0 | 10.1084 | 0.35631
985 | 2002-09-12 | 0.86 | 0.87 | 0 | 0.084404 | 0.021101 | 0 | 0 | 10.0844 | 0.35632
986 | 2002-09-13 | 0.56 | 0.23 | 0 | 0.065734 | 0.016433 | 0 | 0 | 10.0657 | 0.35632
987 | 2002-09-14 | 0.24 | 0.18 | 0 | 0.051193 | 0.012798 | 0 | 0 | 10.0512 | 0.35632
988 | 2002-09-15 | 0.12 | 0.08 | 0 | 0.039869 | 0.0099674 | 0 | 0 | 10.0399 | 0.35633
989 | 2002-09-16 | 0.36 | 0.36 | 0 | 0.03105 | 0.0077626 | 0 | 0 | 10.0311 | 0.35633
990 | 2002-09-17 | 0.46 | 0.92 | 0 | 0.024182 | 0.0060455 | 0 | 0 | 10.0242 | 0.35633
991 | 2002-09-18 | 0.32 | 0.4 | 0 | 0.018833 | 0.0047082 | 0 | 0 | 10.0188 | 0.35633
992 | 2002-09-19 | 0.61 | 0.12 | 2.5666 | 0.014667 | 0.0036668 | 0.67258 | 0 | 10.0147 | 0.42521
993 | 2002-09-20 | 0.37 | 0.12 | 0 | 0.011423 | 0.0028557 | 0 | 0 | 10.0114 | 0.47419
994 | 2002-09-21 | 0.32 | 0.87 | 0 | 0.0088961 | 0.002224 | 0 | 0 | 10.0089 | 0.47419
995 | 2002-09-22 | 0.74 | 0.91 | 15.2444 | 0.0069283 | 0.0017321 | -1.5233 | 0 | 10.0069 | -0.94766
996 | 2002-09-23 | 0.46 | 0.06 | 0 | 0.0053957 | 0.0013489 | 0 | 0 | 10.0054 | -1.5233
997 | 2002-09-24 | 0.38 | 0.41 | 0 | 12.7559 | 3.189 | 0 | 0 | 22.7559 | -0.77627
998 | 2002-09-25 | 0.03 | 0.93 | 0 | 9.9343 | 2.4836 | 0 | 0 | 19.9343 | -0.77493
999 | 2002-09-26 | 0.7 | 0.42 | 0 | 7.7369 | 1.9342 | 0 | 0 | 17.7369 | -0.77372
1000 | 2002-09-27 | 0.05 | 0.43 | 1.1095 | 6.3797 | 1.5949 | 0.95281 | 0 | 16.3797 | -0.72417
1001 | 2002-09-28 | 0.41 | 0.58 | 0 | 4.9685 | 1.2421 | 0 | 0 | 14.9685 | -0.7077
1002 | 2002-09-29 | 0.91 | 0.55 | 0 | 3.8695 | 0.96737 | 0 | 0 | 13.8695 | -0.70685
1003 | 2002-09-30 | 0.28 | 0.29 | 0 | 3.0135 | 0.75339 | 0 | 0 | 13.0135 | -0.70613
1004 | 2002-10-01 | 0.78 | 0.57 | 0 | 3.2085 | 0.80211 | 0 | 0 | 13.2085 | -0.62673
1005 | 2002-10-02 | 0.66 | 0.53 | 0 | 2.4987 | 0.62469 | 0 | 0 | 12.4987 | -0.62609
1006 | 2002-10-03 | 0.53 | 0.69 | 0 | 1.946 | 0.48651 | 0 | 0 | 11.946 | -0.62555
1007 | 2002-10-04 | 0.55 | 0.38 | 0 | 1.5156 | 0.37889 | 0 | 0 | 11.5156 | -0.62511
1008 | 2002-10-05 | 0.37 | 0.53 | 0 | 1.1803 | 0.29508 | 0 | 0 | 11.1803 | -0.62475
1009 | 2002-10-06 | 0.77 | 0.96 | 0 | 0.91924 | 0.22981 | 0 | 0 | 10.9192 | -0.62445
1010 | 2002-10-07 | 0.7 | 0.09 | 0 | 19.1276 | 4.7819 | 0 | 0 | 29.1276 | -0.26192
1011 | 2002-10-08 | 0.12 | 0.07 | 0 | 16.8962 | 4.2241 | 0 | 0 | 26.8962 | -0.26024
1012 | 2002-10-09 | 0.27 | 0.56 | 0 | 13.1588 | 3.2897 | 0 | 0 | 23.1588 | -0.26091
1013 | 2002-10-10 | 0.68 | 0.33 | 0 | 10.2481 | 2.562 | 0 | 0 | 20.2481 | -0.26148
1014 | 2002-10-11 | 0.23 | 0.36 | 0 | 7.9812 | 1.9953 | 0 | 0 | 17.9812 | -0.26198
1015 | 2002-10-12 | 0.14 | 0.55 | 0 | 6.2158 | 1.5539 | 0 | 0 | 16.2158 | -0.2624
1016 | 2002-10-13 | 0.96 | 0.06 | 0 | 43.3794 | 10.8448 | 0 | 0 | 53.3794 | 0.4074
1017 | 2002-10-14 | 0.04 | 0.93 | 0 | 33.7839 | 8.446 | 0 | 0 | 43.7839 | 0.40943
1018 | 2002-10-15 | 0.6 | 0.29 | 0 | 26.3109 | 6.5777 | 0 | 0 | 36.3109 | 0.41129
1019 | 2002-10-16 | 0.3 | 0.99 | 1.4957 | 20.491 | 5.1227 | -1.994 | 0 | 30.491 | 0.34785
1020 | 2002-10-17 | 0.01 | 0.73 | 0 | 15.9584 | 3.9896 | 0 | 0 | 25.9584 | 0.2744
1021 | 2002-10-18 | 0.47 | 0.32 | 2.059 | 12.4284 | 3.1071 | 0.991 | 0 | 22.4284 | 0.29038
1022 | 2002-10-19 | 0.08 | 0.82 | 0 | 9.6792 | 2.4198 | 0 | 0 | 19.6792 | 0.28881
1023 | 2002-10-20 | 0.47 | 0.86 | 0 | 7.5382 | 1.8846 | 0 | 0 | 17.5382 | 0.29015
1024 | 2002-10-21 | 0.88 | 0.94 | 0 | 5.8708 | 1.4677 | 0 | 0 | 15.8708 | 0.29132
1025 | 2002-10-22 | 0.27 | 0.64 | 0 | 4.5722 | 1.143 | 0 | 0 | 14.5722 | 0.29232
1026 | 2002-10-23 | 0.99 | 0.09 | 0 | 3.5608 | 0.8902 | 0 | 0 | 13.5608 | 0.29317
1027 | 2002-10-24 | 0.36 | 0.15 | 0 | 2.7732 | 0.69329 | 0 | 0 | 12.7732 | 0.29388
1028 | 2002-10-25 | 0.94 | 0.54 | 0 | 2.1597 | 0.53993 | 0 | 0 | 12.1597 | 0.29446
1029 | 2002-10-26 | 0.77 | 0.74 | 0.17115 | 1.682 | 0.4205 | -1.2396 | 0 | 11.682 | 0.28077
1030 | 2002-10-27 | 0.04 | 0.32 | 0 | 1.3099 | 0.32749 | 0 | 0 | 11.3099 | 0.26474
1031 | 2002-10-28 | 0.7 | 0.77 | 0 | 64.4948 | 16.1237 | 0 | 0 | 74.4948 | 0.75703
1032 | 2002-10-29 | 0.92 | 0.09 | 0 | 50.2286 | 12.5571 | 0 | 0 | 60.2286 | 0.75955
1033 | 2002-10-30 | 0.72 | 0.78 | 0 | 39.1181 | 9.7795 | 0 | 0 | 49.1181 | 0.76177
1034 | 2002-10-31 | 0.03 | 0.76 | 0 | 30.4652 | 7.6163 | 0 | 0 | 40.4652 | 0.7637
1035 | 2002-11-01 | 0 | 0.7 | 0 | 23.7263 | 5.9316 | 0 | 0 | 33.7263 | 0.76535
1036 | 2002-11-02 | 0.39 | 0.62 | 0 | 29.8242 | 7.456 | 0 | 0 | 39.8242 | 0.78665
1037 | 2002-11-03 | 0.45 | 0.13 | 0 | 23.2271 | 5.8068 | 0 | 0 | 33.2271 | 0.78854
1038 | 2002-11-04 | 0.57 | 0.19 | 0 | 18.0893 | 4.5223 | 0 | 0 | 28.0893 | 0.79016
1039 | 2002-11-05 | 0.02 | 0.43 | 0 | 14.0879 | 3.522 | 0 | 0 | 24.0879 | 0.79152
1040 | 2002-11-06 | 0.43 | 0.13 | 0 | 10.9717 | 2.7429 | 0 | 0 | 20.9717 | 0.79265
1041 | 2002-11-07 | 0.78 | 0.24 | 0 | 8.5448 | 2.1362 | 0 | 0 | 18.5448 | 0.79358
1042 | 2002-11-08 | 0.51 | 0.84 | 0 | 6.6547 | 1.6637 | 0 | 0 | 16.6547 | 0.79434
1043 | 2002-11-09 | 0.3 | 0.43 | 0 | 5.1827 | 1.2957 | 0 | 0 | 15.1827 | 0.79496
1044 | 2002-11-10 | 0.99 | 0.62 | 21.3582 | 4.0363 | 1.0091 | -0.47299 | 0 | 14.0363 | -0.090934
1045 | 2002-11-11 | 0.41 | 0.73 | 0 | 3.1434 | 0.78586 | 0 | 0 | 13.1434 | -0.46826
1046 | 2002-11-12 | 0.78 | 0.35 | 0 | 2.4481 | 0.61203 | 0 | 0 | 12.4481 | -0.46861
1047 | 2002-11-13 | 0.01 | 0.06 | 0 | 1.9066 | 0.47665 | 0 | 0 | 11.9066 | -0.46889
1048 | 2002-11-14 | 0.23 | 0.25 | 0 | 52.909 | 13.2272 | 0 | 0 | 62.909 | 0.3728
1049 | 2002-11-15 | 0.4 | 0.79 | 0 | 41.2055 | 10.3014 | 0 | 0 | 51.2055 | 0.37226
1050 | 2002-11-16 | 0.53 | 0.51 | 0 | 32.0909 | 8.0227 | 0 | 0 | 42.0909 | 0.37163
1051 | 2002-11-17 | 0.89 | 0.2 | 0 | 24.9924 | 6.2481 | 0 | 0 | 34.9924 | 0.37093
1052 | 2002-11-18 | 0.24 | 0.96 | 0 | 19.4641 | 4.866 | 0 | 0 | 29.4641 | 0.36858
1053 | 2002-11-19 | 0.11 | 0.78 | 0 | 15.1587 | 3.7897 | 0 | 0 | 25.1587 | 0.36581
1054 | 2002-11-20 | 0.23 | 0.89 | 9.3696 | 30.8618 | 7.7154 | 0.28577 | 0 | 40.8618 | 0.2487
1055 | 2002-11-21 | 0.38 | 0.88 | 0 | 24.0352 | 6.0088 | 0 | 0 | 34.0352 | 0.29747
1056 | 2002-11-22 | 0.85 | 0.05 | 0 | 18.7186 | 4.6797 | 0 | 0 | 28.7186 | 0.29896
1057 | 2002-11-23 | 0.33 | 0.47 | 0 | 14.5781 | 3.6445 | 0 | 0 | 24.5781 | 0.30029
1058 | 2002-11-24 | 0.62 | 0.03 | 0 | 11.3534 | 2.8384 | 0 | 0 | 21.3534 | 0.30145
1059 | 2002-11-25 | 0.55 | 0.35 | 0 | 8.842 | 2.2105 | 0 | 0 | 18.842 | 0.30245
1060 | 2002-11-26 | 0.93 | 0.65 | 0 | 6.8862 | 1.7215 | 0 | 0 | 16.8862 | 0.30332
1061 | 2002-11-27 | 0.96 | 0.45 | 0 | 5.363 | 1.3407 | 0 | 0 | 15.363 | 0.30286
1062 | 2002-11-28 | 0.11 | 0.33 | 0 | 4.1767 | 1.0442 | 0 | 0 | 14.1767 | 0.30154
1063 | 2002-11-29 | 0.85 | 0.29 | 0 | 3.2528 | 0.8132 | 0 | 0 | 13.2528 | 0.30043
1064 | 2002-11-30 | 0.11 | 0.3 | 0 | 2.5333 | 0.63332 | 0 | 0 | 12.5333 | 0.29949
1065 | 2002-12-01 | 0.58 | 0.68 | 0 | 1.9729 | 0.49323 | 0 | 0 | 11.9729 | 0.29872
1066 | 2002-12-02 | 0.62 | 0.71 | 0 | 18.1214 | 4.5304 | 0 | 0 | 28.1214 | -0.24785
1067 | 2002-12-03 | 0.59 | 0.22 | 0 | 14.113 | 3.5282 | 0 | 0 | 24.113 | -0.24969
1068 | 2002-12-04 | 0.87 | 0.3 | 0 | 10.9912 | 2.7478 | 0 | 0 | 20.9912 | -0.25133
1069 | 2002-12-05 | 0.42 | 0.53 | 0 | 8.5599 | 2.14 | 0 | 0 | 18.5599 | -0.25278
1070 | 2002-12-06 | 0.84 | 0.51 | 0 | 6.6665 | 1.6666 | 0 | 0 | 16.6665 | -0.25404
1071 | 2002-12-07 | 0.47 | 0.21 | 0 | 5.1919 | 1.298 | 0 | 0 | 15.1919 | -0.25512
1072 | 2002-12-08 | 0.74 | 0.99 | 0 | 4.0434 | 1.0109 | 0 | 0 | 14.0434 | -0.25604
1073 | 2002-12-09 | 0.52 | 0.99 | 0 | 75.7669 | 18.9417 | 0 | 0 | 85.7669 | -0.67097
1074 | 2002-12-10 | 0.27 | 0.86 | 0 | 59.0073 | 14.7518 | 0 | 0 | 69.0073 | -0.67421
1075 | 2002-12-11 | 0.58 | 0.6 | 46.5485 | 45.955 | 11.4887 | 0.6931 | 0 | 55.955 | -0.16006
1076 | 2002-12-12 | 0.45 | 0.8 | 0 | 35.7898 | 8.9474 | 0 | 0 | 45.7898 | 0.53895
1077 | 2002-12-13 | 0.18 | 0.05 | 0 | 27.8731 | 6.9683 | 0 | 0 | 37.8731 | 0.53639
1078 | 2002-12-14 | 0.5 | 0.78 | 0 | 21.7076 | 5.4269 | 0 | 0 | 31.7076 | 0.53549
1079 | 2002-12-15 | 0.74 | 0.8 | 0 | 16.9059 | 4.2265 | 0 | 0 | 26.9059 | 0.53252
1080 | 2002-12-16 | 0.05 | 0.79 | 0 | 13.1663 | 3.2916 | 0 | 0 | 23.1663 | 0.52978
1081 | 2002-12-17 | 0.16 | 0.48 | 0 | 10.2539 | 2.5635 | 0 | 0 | 20.2539 | 0.52729
1082 | 2002-12-18 | 0.04 | 0.18 | 0 | 7.9858 | 1.9964 | 0 | 0 | 17.9858 | 0.52507
1083 | 2002-12-19 | 0.05 | 0.31 | 0 | 6.2193 | 1.5548 | 0 | 0 | 16.2193 | 0.52311
1084 | 2002-12-20 | 0.46 | 0.79 | 0 | 4.8436 | 1.2109 | 0 | 0 | 14.8436 | 0.5214
1085 | 2002-12-21 | 0.98 | 0.46 | 0 | 3.7722 | 0.94305 | 0 | 0 | 13.7722 | 0.51993
1086 | 2002-12-22 | 0.77 | 0.99 | 0 | 2.9378 | 0.73445 | 0 | 0 | 12.9378 | 0.51869
1087 | 2002-12-23 | 0.47 | 0.13 | 0 | 2.288 | 0.57199 | 0 | 0 | 12.288 | 0.51765
1088 | 2002-12-24 | 0.6 | 0.96 | 0 | 1.7819 | 0.44547 | 0 | 0 | 11.7819 | 0.51679
1089 | 2002-12-25 | 0.56 | 0.33 | 0 | 1.3877 | 0.34693 | 0 | 0 | 11.3877 | 0.51608
1090 | 2002-12-26 | 0.05 | 0.05 | 0 | 1.0808 | 0.27019 | 0 | 0 | 11.0808 | 0.51551
1091 | 2002-12-27 | 0.33 | 0.5 | 5.0864 | 0.84169 | 0.21042 | -1.2327 | 0 | 10.8417 | 0.23823
1092 | 2002-12-28 | 0.9 | 0.13 | 33.9364 | 0.65551 | 0.16388 | 0.89801 | 0 | 10.6555 | 0.86137
1093 | 2002-12-29 | 0.01 | 0.9 | 0 | 0.51051 | 0.12763 | 0 | 0 | 10.5105 | 0.897
1094 | 2002-12-30 | 0.25 | 0.33 | 0 | 0.39759 | 0.099397 | 0 | 0 | 10.3976 | 0.89706
1095 | 2002-12-31 | 0.5 | 0.95 | 0 | 0.30964 | 0.077411 | 0 | 0 | 10.3096 | 0.89711